## NIVEL
PROYECTO: UNIQUE 76
CUADRO DE CANTIDADES MONTAJE HIDROSANITARIO Y RCI
ITEM | DESCRIPCIÓN | UND. | CANT.
1 | RED DE AGUAS LLUVIAS
- | Puntos, incluyen 1,00 mt a menos que se indique lo contrario
1.01 | Puntos Aguas lluvias ø2" | Un.
1.02 | Puntos Aguas lluvias ø3" | Un.
1.03 | Puntos Aguas lluvias ø4" | Un.
1.04 | Pasantes en placa ø2" (sacanucleos) | Un.
1.05 | Pasantes en placa ø3" (sacanucleos) | Un.
1.06 | Pasantes en placa ø4" (sacanucleos) | Un.
Tubería Colectores Descolgados
1.07 | Tubería De ø2" PVC-Sanitaria | Ml.
1.08 | Tubería De ø3" PVC-Sanitaria | Ml.
1.09 | Tubería De ø4" PVC-Sanitaria | Ml.
1.10 | Soporte pera 2" | Un.
1.11 | Soporte pera 3" | Un.
1.12 | Soporte pera 4" | Un.
1.13 | Pasante en muro contencion 4" | Un.
- | Tubería Bajantes
1.14 | Tuberia De ø4" PVC-Sanitaria | Ml.
1.15 | Tuberia De ø3" PVC-Sanitaria | Ml.
1.16 | Tuberia De ø2" PVC-Sanitaria | Ml.
1.20 | Soporte riel chanel 4" | Un.
1.21 | Soporte riel chanel 3" | Un.
1.22 | Soporte riel chanel 2" | Un.
- | Tubería Colectores Enterrados
1.23 | Tuberia De ø3" PVC-Sanitaria | Ml.
1.24 | Tuberia De ø4" PVC-Sanitaria | Ml.
- | Cajas de Inspección en mamposteria (medidas internas)
1.25 | Hmax. 1,00 mt 1,00 × 1,00 | Un.
1.26 | Hmax. 2,50 mt 2,50 × 2,00 Pozo eyector | Un.
- | Movimientos de Tierra
1.27 | Excavación en material Comun | M3
1.28 | Relleno Material Seleccionado | M3
- | Uniones / Accesorios
| Tapon de Prueba D=2" | Un.
| Tapon de Prueba D=3" | Un.
| Tapon de Prueba D=4" | Un.
1.29 | Empalme PVC Serie 40 DWV D=4x4" | Un.
1.30 | Adaptador de limpieza D=4" | Un.
1.31 | Buje sanitario D=2x2" | Un.
1.32 | Buje sanitario D=3x3" | Un.
1.33 | Buje sanitario D=3x2" | Un.
1.34 | Buje sanitario D=4x2" | Un.
1.35 | Buje sanitario D=4x3" | Un.
1.36 | Buje sanitario D=4x4" | Un.
1.37 | Codo sanitario 45° D=2" (CXE) | Un.
1.38 | Codo sanitario 45° D=3" (CXE) | Un.
1.39 | Codo sanitario 45° D=4" (CXE) | Un.
1.40 | Codo sanitario 90° D=2" (CXE) | Un.
1.41 | Codo sanitario 45° D=2x2" | Un.
1.42 | Codo sanitario 45° D=3x3" | Un.
1.43 | Codo sanitario 45° D=4x4" | Un.
1.44 | Codo sanitario 90° D=2x2" | Un.
1.45 | Codo sanitario 90° D=3x3" | Un.
1.46 | Codo sanitario 90° D=4x4" | Un.
1.47 | Sifón 135° D=3x3" | Un.
1.48 | Sifón 180° D=2x2" | Un.
1.49 | Unión sanitaria D=2x2" | Un.
1.50 | Unión sanitaria D=3x3" | Un.
1.51 | Unión sanitaria D=4x4" | Un.
1.52 | Yee sanitaria D=2x2x2" | Un.
1.53 | Yee sanitaria D=3x2x2" | Un.
1.54 | Yee sanitaria D=3x3x2" | Un.
1.55 | Yee sanitaria D=3x3x3" | Un.
1.56 | Yee sanitaria D=4x2x2" | Un.
1.57 | Yee sanitaria D=4x4x2" | Un.
1.58 | Yee sanitaria D=4x4x3" | Un.
1.59 | Yee sanitaria D=4x4x4" | Un.
1.19 | Junta de expansión D=2" | Un.
1.60 | Juntas de expasion D=3" | Un.
1.61 | Juntas de expasion D=4" | Un.
- | Estación Elevadora
1.62 | Tubería PVC Presión De ø4" RDE 21montante | Ml.
1.63 | Tubería PVC Presión De ø4" RDE 21 terreno | Ml.
1.64 | Soporte riel chanel 4" | Un.
1.65 | Válvulas de Compuerta De ø4" | Un.
1.66 | Unión universal pvc Ø4" | Un.
1.67 | Cheque Compuerta De ø4" | Un.
1.68 | Excavación en material Comun | M3
1.69 | Relleno Material Seleccionado | M3
- | Equipo de Bombeo Sumergible
1.70 | Conexión hidráulica Equipo eyector de aguas lluvias. Consistente en 2 bombas alternas-aditivas, cada una con las siguientes condiciones de operación: Q= 15,00 lps, H=8,00 mt., (NO SE INCLUYE SUMINISTRO DE EQUIPO DE BOMBEO) | Un.
2 | REDES AGUAS NEGRAS
- | Puntos, incluyen 1,00 mt a menos que se indique lo contrario
2.01 | Puntos Desagües ø2" de muro | Un.
2.02 | Puntos Desagües ø2" sifon | Un.
2.03 | Puntos Desagües ø4" | Un.
2.04 | Puntos Ventilación ø2" | Un.
2.05 | Puntos Interconexión Ban-Vent ø4" | Un.
2.06 | Puntos reductores de velocidad en BAN | Un.
2.07 | Puntos Remate de Ventilación ø3" | Un.
2.08 | Puntos Remate de Ventilación ø4" | Un.
2.09 | Pasantes en placa ø2" (sacanucleos) | Un.
2.10 | Pasantes en placa ø4" (sacanucleos) | Un.
- | Tubería Colectores Descolgados
2.11 | Tuberia De ø2" PVC-Sanitaria | Ml.
2.12 | Tuberia De ø4" PVC-Sanitaria | Ml.
2.13 | Tuberia De ø2" PVC-Ventilación | Ml.
2.14 | Tuberia De ø4" PVC-Ventilación | Ml.
2.15 | Soporte pera 2" | Un.
2.16 | Soporte pera 4" | Un.
2.17 | Pasante en muro contencion 4" | Un.
2.18 | Pasante en muro contencion 2" | Un.
- | Tubería Colectores Enterrados
2.19 | Tuberia De ø4" PVC-Sanitaria | Ml.
2.20 | Tuberia De ø6" PVC-Pared Estructurada | Ml.
2.21 | Tuberia De ø8" PVC-Pared Estructurada | Ml.
- | Tuberia Bajantes y Ventilación
2.22 | Tuberia De ø4" PVC-Sanitaria | Ml.
2.23 | Tuberia De ø4" PVC-Ventilación | Ml.
2.24 | Junta de expansión 4" PVC-S | Un.
2.25 | Soporte riel chanel 4" | Un.
- | Cajas de Inspección (medidas internas)
2.26 | Registro sanitario 1.00 x 1.00m | Un.
- | Movimientos de Tierra
2.27 | Excavación en material Comun | M3
2.28 | Relleno Material Seleccionado | M3
- | Acometida alcantarillado
2.29 | Manhole Dia 1,50 prof 2,50 mts | Un.
- | Uniones / Accesorios
2.30 | Tapon de Prueba D=2" | Un.
2.31 | Tapon de Prueba D=4" | Un.
2.32 | Tapón de inspección D=4x4" | Un.
2.33 | Tapón de inspección D=2" | Un.
2.34 | Adaptador de limpieza D=2" | Un.
2.35 | Adaptador de limpieza D=4" | Un.
2.36 | Buje sanitario D=1-1/2x3/4" | Un.
2.37 | Buje sanitario D=1-1/2x1" | Un.
2.38 | Buje sanitario D=1-1/2x1-1/2" | Un.
2.39 | Buje sanitario D=2x1-1/2" | Un.
2.40 | Buje sanitario D=2x1-5/8" | Un.
2.41 | Buje sanitario D=2x2" | Un.
2.42 | Buje sanitario D=3-1/2x2" | Un.
2.43 | Buje sanitario D=4x2" | Un.
2.44 | Buje sanitario D=4x4" | Un.
2.45 | Codo sanitario 45° D=2" (CxE) | Un.
2.46 | Codo sanitario 90° D=2" (CxE) | Un.
2.47 | Codo sanitario 45° D=4" (CxE) | Un.
2.48 | Codo sanitario 45° D=2x2" (CxC) | Un.
2.49 | Codo sanitario 90° D=2x2" (CxC) | Un.
2.50 | Codo sanitario 45° D=4x4" (CxC) | Un.
2.51 | Codo sanitario 90° D=4x4" (CxC) | Un.
2.52 | Sifón 180° D=2x2" | Un.
2.53 | Tee presión SCH 40 D=4x4x2" | Un.
2.54 | Tee sanitaria D=2x2x2" | Un.
2.55 | Tee sanitaria reducida D=4x4x2" | Un.
2.56 | Unión sanitaria D=2x2" | Un.
2.57 | Unión sanitaria D=4x4" | Un.
2.58 | Unión sanitaria D=6x6" | Un.
2.59 | Unión sanitaria D=8x8" | Un.
2.60 | Yee sanitaria D=2x2x2" | Un.
2.61 | Yee sanitaria D=4x2x2" | Un.
2.62 | Yee sanitaria D=4x4x2" | Un.
2.63 | Yee sanitaria D=4x4x2" | Un.
2.64 | Yee sanitaria D=4x4x4" | Un.
2.65 | Yee doble sanitaria D=2x2x2x2" | Un.
2.66 | Yee doble sanitaria D=4x4x2x2" | Un.
2.67 | Yee doble sanitaria D=4x4x4x4" | Un.
3 | REDES DESAGUES AIRES ACONDICIONADOS
- | Puntos, incluyen 1,00 mt a menos que se indique lo contrario
3.01 | Puntos Drenaje Minisplit/Caset ø3/4", con rubatex | Un.
3.02 | Pasantes en placa ø2" (sacanucleos) | Un.
- | Tubería Colectores Descolgados
3.03 | Tuberia De ø3/4" PVC-Presión - A.A. con rubatex | Ml.
3.04 | Tuberia De ø1" PVC-Presión - A.A. con rubatex | Ml.
3.05 | Soporte pera 2" | Un.
- | Tuberia Bajantes
3.06 | Tuberia De ø2" PVC-Sanitaria- A.A. con rubatex | Ml.
3.07 | Soporte riel chanel 2" | Un.
- | Uniones / Accesorios
3.08 | Buje sanitario D=1-1/2x1-1/2" | Un.
3.09 | Buje sanitario D=1-1/2x1" | Un.
3.10 | Buje sanitario D=1-1/2x3/4" | Un.
3.11 | Buje presión SCH 40 D=1x3/4" | Un.
3.12 | Tapon presion D=3/4" | Un.
3.13 | Buje presión SCH 40 D=2x1" | Un.
3.14 | Buje presión SCH 40 D=4x2" | Un.
3.15 | Codo presión SCH 40 45° D=3/4"x3/4" | Un.
3.16 | Codo presión SCH 40 45° D=2x2" | Un.
3.17 | Codo presión SCH 40 90° D=1x1" | Un.
3.18 | Codo presión SCH 40 90° D=2x2" | Un.
3.19 | Codo presión SCH 40 90° D=3/4x3/4" | Un.
3.20 | Tee presión SCH 40 D=1x1x1" | Un.
3.21 | Tee presión SCH 40 D=2x2x1" | Un.
3.22 | Tee presión SCH 40 D=1x1x3/4" | Un.
3.23 | Tee presión SCH 40 D=1x3/4x3/4" | Un.
3.24 | Unión presión D=3/4x3/4" | Un.
3.25 | Unión presión D=2x2" | Un.
3.26 | Unión presión D=2x2" | Un.
4 | REDES SUMINISTRO DE AGUA
- | Puntos
4.01 | Puntos Hidráulicos ø1" | Un.
4.02 | Puntos Hidráulicos ø1/2" | Un.
4.03 | Puntos Hidráulicos ø3/4" | Un.
4.04 | Puntos Medidor ø1/2" | Un.
- | Redes Alimentación
- | Tubería PVC Presión RDE 9 - 21, Descolgada
4.05 | Tuberia De ø1/2" Rde 9 | Ml.
4.06 | Tuberia De ø3/4" Rde 11 | Ml.
4.07 | Tuberia De ø1" Rde 13,5 | Ml.
4.08 | Tuberia De ø1½" Rde 21 | Ml.
| Soporte pera 1/2" | Un.
| Soporte pera 3/4" | Un.
| Soporte pera 1" | Un.
| Soporte pera 1-1/2" | Un.
- | Redes Distribución - Columnas gravedad-asistida y tanques
- | Tubería PVC Presión RDE 9 - 21
4.09 | Tuberia PVC Presión RDE 9 - 21 De ø1" | Ml.
4.10 | Tuberia PVC Presión RDE 9 - 21 De ø1-1/2" | Ml.
4.11 | Tuberia PVC Presión RDE 9 - 21 De ø2" | Ml.
4.12 | Tuberia PVC Presión RDE 9 - 21 De ø2-1/2" | Ml.
4.13 | Tuberia PVC Presión RDE 9 - 21 De ø3" | Ml.
4.14 | Tuberia PVC Presión RDE 9 - 21De ø4" | Ml.
| Soporte riel chanel 1" | Un.
| Soporte riel chanel 1-1/2" | Un.
| Soporte riel chanel 2" | Un.
| Soporte riel chanel 2-1/2" | Un.
| Soporte riel chanel 3" | Un.
| Soporte riel chanel 4" | Un.
- | Tubería Impulsión y succion equipo cubierta
4.15 | Tuberia presion sch80 De ø2" Columna | Ml.
4.16 | Tuberia A. inox 304 4" (Succiones) | Ml.
4.17 | soporte riel chanel 2" | Un.
4.18 | soporte riel chanel 4" | Un.
- | Acometida a Tanque Bajo
4.20 | Tuberia PVC Presión RDE 9 - 21 De ø2" Colgada | Ml.
4.21 | Tuberia PVC Presión RDE 9 - 21 De ø2" Enterrada | Ml.
4.22 | Tuberia A. inox 304 4" (Succiones) | Ml.
| Soporte pera 2" | Un.
| Soporte pera 4" | Un.
4.25 | Pasamuro de ø3"× 0.6 m, pvc | Un.
4.26 | Pasamuro de ø2"× 0.6 m, pvc | Un.
4.27 | Pasamuro de ø3"× 0.6 m, A. Inox. Bridax brida | Un.
4.28 | Pasamuro de ø4"× 0.6 m, A. Inox. Bridax brida con lamina corta agua | Un.
4.29 | Bastones ventilacion tanques 3" | Un.
| Excavación en material Comun | M3
| Relleno Material Seleccionado | M3
- | Uniones / Accesorios
4.30 | Tee acero inoxidable D=4" | Un.
4.31 | Codo acero inoxidable 90° D=4" | Un.
4.32 | Unión acero inoxidable D=4" | Un.
| Brida acero inoxidable 4" | Un.
| codo difusor de succion de PVC 4" | Un.
| Brida PVC 2" | Un.
| Brida PVC 4" | Un.
4.33 | Tapon PVC D=1" | Un.
4.34 | Tapon PVC D=1/2" | Un.
4.35 | Tapon PVC D=3/4" | Un.
4.36 | Brida PVC 3" | Un.
4.37 | Buje D=2-1/2x1-1/2" Sold PVC Gris SCH80 | Un.
4.38 | Buje D=2-1/2x1-1/4" Sold PVC Gris SCH80 | Un.
4.39 | Buje D=2x1" Sold PVC Gris SCH80 | Un.
4.40 | Buje D=3x2-1/2" Sold PVC Gris SCH80 | Un.
4.41 | Buje D=4x2" Sold PVC Gris SCH80 | Un.
4.42 | Buje D=4x3" Sold PVC Gris SCH80 | Un.
4.43 | Buje Pre D=1-1/2x1" Sold | Un.
4.44 | Buje Pre D=1-1/2x1/2" Sold | Un.
4.45 | Buje Pre D=1-1/2x3/4" Sold | Un.
4.46 | Buje Pre D=1x1/2" Sold | Un.
4.47 | Buje Pre D=1x3/4" Sold | Un.
4.48 | Buje Pre D=2-1/2x1-1/2" Sold | Un.
4.49 | Buje Pre D=2-1/2x2" Sold | Un.
4.50 | Buje Pre D=2x1" Sold | Un.
4.51 | Buje Pre D=2x1-1/2" Sold | Un.
4.52 | Buje Pre D=3/4x1/2" Sold | Un.
4.53 | Buje Pre D=3x2" Sold | Un.
4.54 | Buje Pre D=3x2-1/2" Sold | Un.
4.55 | Buje Sold 1-1/2x1" PVC | Un.
4.56 | Buje Sold 1x1/2" PVC | Un.
4.57 | Tee de hierro Clase 150, D=2" x 2" x 1" | Un.
4.58 | Codo 45° D=2" PVC Gris SCH80 | Un.
4.59 | Codo 90° D=1-1/2" PVC Gris SCH80 | Un.
4.60 | Codo 90° D=1-1/4" PVC Gris SCH80 | Un.
4.61 | Codo 90° D=2" PVC Gris SCH80 | Un.
4.62 | Codo 90° D=2-1/2" PVC Gris SCH80 | Un.
4.63 | Codo 90° D=4" PVC SCH80 | Un.
4.64 | Codo Pre 45° D=1-1/2" SCH40 | Un.
4.65 | Codo Pre 45° D=2" SCH40 | Un.
4.66 | Codo Pre 90° D=1" SCH40 | Un.
4.67 | Codo Pre 90° D=1-1/2" SCH40 | Un.
4.68 | Codo Pre 90° D=1/2" SCH40 | Un.
4.69 | Codo Pre 90° D=2" SCH40 | Un.
4.70 | Codo Pre 90° D=2-1/2" SCH40 | Un.
4.71 | Codo Pre 90° D=3" SCH40 | Un.
4.72 | Codo Pre 90° D=3/4" SCH40 | Un.
4.73 | Pase en muro D=2" | Un.
4.74 | Pase en muro D=6" | Un.
4.75 | Buje D=2-1/2"x1-1/2" PVC SCH-40 | Un.
4.76 | Buje D=2"x2" PVC SCH-40 | Un.
4.77 | Buje D=3"x2" PVC SCH-40 | Un.
4.78 | Buje D=3"x3" PVC SCH-40 | Un.
4.79 | Buje D=4"x2" PVC SCH-40 | Un.
4.80 | Buje D=4"x3" PVCP SCH-40 | Un.
4.81 | Reducción excéntrica en acero inoxidable D=3"x1-1/2" | Un.
4.82 | Reducción excéntrica en acero inoxidable D=4"x1-1/2" | Un.
4.83 | Reducción excéntrica en CPVC SCH-80 – 3"ø-2"ø | Un.
4.84 | Reducción excéntrica en CPVC SCH-80 – 3/4"ø-1/2"ø | Un.
4.85 | Tapón 4 Sold CPVC SCH80 | Un.
4.86 | Tapón Pre D=2" SCH40 Sold | Un.
4.87 | Tee D=1-1/4 PVC SCH80 | Un.
4.88 | Tee D=2" PVC Gris SCH80 | Un.
4.89 | Tee D=2-1/2" PVC Gris SCH80 | Un.
4.90 | Tee D=4" PVC SCH80 | Un.
4.91 | Tee Pre D=1-1/2" SCH40 | Un.
4.92 | Tee Pre D=1/2" SCH40 | Un.
4.93 | Tee Pre D=2" SCH40 | Un.
4.94 | Tee Pre D=2-1/2" SCH40 | Un.
4.95 | Tee Pre D=3" SCH40 | Un.
4.96 | Tee Pre D=3/4x1/2 SCH40 | Un.
4.97 | Unión D=1-1/2 PVC Gris SCH80 | Un.
4.98 | Unión D=4" PVC SCH80 | Un.
4.99 | Unión Pre D=1" SCH40 | Un.
4.100 | Unión Pre D=1-1/2" SCH40 | Un.
4.101 | Unión Pre D=1/2" SCH40 | Un.
4.102 | Unión Pre D=3/4" SCH40 | Un.
4.103 | Unión Pre D=2" SCH40 | Un.
4.104 | Unión Pre D=2-1/2" SCH40 | Un.
4.105 | Unión Pre D=3" SCH40 | Un.
4.106 | Unión Pre D=4" SCH41 | Un.
4.107 | Unión universal D=1-1/4 PVC Gris SCH80 | Un.
- | Valvulas y Accesorios
4.108 | Válvulas de Corte D=1/2" | Un.
| Válvulas de Corte D=3/4" | Un.
4.109 | Válvulas de Compuerta De ø3/4" | Un.
4.110 | Válvulas de Compuerta De ø1" | Un.
4.111 | Válvulas de Compuerta De ø1-1/4" | Un.
4.112 | Válvulas de Compuerta De ø1-1/2" | Un.
4.113 | Valvula de Compuerta De ø2" | Un.
4.114 | Valvula de Compuerta De ø3" | Un.
4.115 | Valvula de Compuerta Mariposa D=4" | Un.
4.116 | Valvula de Compuerta de vastago De ø4" | Un.
4.117 | Valvula solenoide 2" | Un.
4.118 | Válvula de Cheque Compuerta De ø1-1/2" | Un.
4.119 | Valvula de cheque compuerta De 3" | Un.
4.120 | Válvula de Cheque Compuerta De ø4" | Un.
4.121 | Estación Reductora de Presión De ø3" | Un.
4.122 | Valvula expulsadora de aire 1" (Columnas) | Un.
4.123 | Valvula bola metal 1" (Columnas) | Un.
4.124 | Cajilla 4 medidores 1/2" | Un.
4.125 | Valvulas Flotador De ø2" | Un.
4.126 | Valvula de pie 4" (succiones) | Un.
4.127 | Manometro 0-200 | Un.
- | Equipo de Bombeo de Agua Potable Tanque-Tanque
4.139 | Suministro y Conexión hidráulica Equipo de Bombeo Vel. variable y presión constante. Consistente en 2 bombas alternas, cada una con las siguientes condiciones de operación: Q= 5,60 lps, H=80,00 mt., incluye válvulas, cheques y demás accesorios para el correcto funcionamiento. (SE RECOMIENDA QUE LA INSTALACIÓN DEL EQUIPO DE BOMBEO, SEA REALIZADA POR EL MISMO PROVEEDOR DEL SUMINISTRO). | Un.
- | Equipo de Bombeo de Agua Potable Cubierta
4.140 | Suministro y Conexión hidráulica Equipo de Bombeo Vel. variable y presión constante. Consistente en 2 bombas alternas, cada una con las siguientes condiciones de operación: Q= 13,00 lps, H=35,00 mt., incluye válvulas, cheques y demás accesorios para el correcto funcionamiento.(SE RECOMIENDA QUE LA INSTALACIÓN DEL EQUIPO DE BOMBEO, SEA REALIZADA POR EL MISMO PROVEEDOR DEL SUMINISTRO). | Un.
5 | SUMINISTRO AGUA CALIENTE
- | Puntos
5.01 | Puntos Agua Caliente ø3/4" (CALENTADOR). | Un.
5.02 | Puntos Agua Caliente ø1/2" | Un.
- | Redes Alimentación
5.03 | Tubería CPVC RDE-11 De ø1/2" | Ml.
5.04 | Tubería CPVC RDE-11 De ø3/4" | Ml.
- | Uniones / Accesorios
5.05 | Tapon CPVC D=1/2" | Un.
5.06 | Codo CPVC 90° D=1/2" | Un.
5.07 | Codo CPVC 90° D=3/4" | Un.
5.08 | Tee CPVC D=1/2" | Un.
5.09 | Tee CPVC D=3/4" | Un.
5.10 | Union CPVC D= 1/2" | Un.
5.11 | Union CPVC D= 3/4" | Un.
5.12 | Tee CPVC D=3/4"x1/2" | Un.
- | Válvulas de Compuerta y Accesorios
2.13 | Soporte pera Ø1/2" | Un.
2.14 | Soporte pera Ø3/4" | Un.
6 | MONTAJE APARATOS (mano obra)
6.01 | Sanitarios de Tanque | Un.
6.02 | Lavamanos | Un.
6.03 | Sanitarios de Fluxometro | Un.
6.04 | Ducha | Un.
6.05 | Orinal | Un.
6.06 | Cajas lavadora | Un.
6.07 | Lavaplatos | Un.
6.08 | Lavadero | Un.
6.09 | Llaves Lavadero | Un.
6.10 | Llaves Lavadora | Un.
6.11 | Llaves de Riego | Un.
7 | REDES CONTRAINCENDIOS
- | Puntos
7.01 | Puntos Conexión Valvula Angular 2-1/2 | Un.
7.02 | Puntos AC 1-1/2" Gabinetes Tipo 2 | Un.
7.03 | Puntos Sprinkler - AC 1" | Un.
- | Gabinetes
7.04 | Suministro y Conexión Gabinete tipo 2 en Lamina Cold Rolled Calibre 20 de 0.77×0.77×0.22, Válvula angular 1½" Regulada, Soporte tipo canasta, Manguera fibra poliester y caucho 1½"×100', Boquilla chorro y niebla 1½"-Hacha pico 4½" lbs, Llave Spaner-Extintor de polvo | Un.
- | Rociadores
7.05 | Rociador Sprinkler ø1/2" K=5,6 estándar QR | Un. | 118
7.06 | Rociador Sprinkler ø1/2" K=11,2 extendida QR | Un. | 224
- | Tubería A.C. Sche 10 Descolgada
7.07 | Tubería A.C. Sche 10 De ø1" | Ml. | 53.83
7.08 | Tubería A.C. Sche 10 De ø1 1/2" | Ml. | 934.08
7.09 | Tubería A.C. Sche 10 De ø2 1/2" | Ml. | 31.3
7.10 | Tubería A.C. Sche 10 De ø3" | Ml. | 779.8
7.11 | Tubería A.C. Sche 10 De ø4" | Ml. | 14.7
7.12 | Tubería A.C. Sche 10 De ø6" | Ml. | 199.55
7.13 | Soporte pera 1" | Un.
7.14 | Soporte pera 1-1/2" | Un. | 601
7.15 | Soporte pera 2-1/2" | Un. | 2
7.16 | Soporte pera 3" | Un.
7.17 | Soporte pera 4" | Un.
7.18 | Soporte pera 6" | Un.
7.19 | Pasante en muro contencion 6" | Un.
- | Soporte Antisísmico Tub. Descolgada
7.20 | Soporte Antisísmico Longitudinal ø2-1/2" | Un.
7.21 | Soporte Antisísmico Transversal ø2-1/2" | Un. | 2
7.22 | Soporte Antisísmico Longitudinal ø6" | Un. | 3
7.23 | Soporte Antisísmico Transversal ø6" | Un. | 2
- | Tubería A.C. Sche 10 Columna
7.24 | Tubería A.C. Sche 10 De ø6" | Ml.
7.25 | Soporte riel chanel 6" | Un.
7.26 | Pasantes en placa ø6" (sacanucleos) | Un.
7.27 | Sello intumescente 2-1/2 | Un.
- | Cuarto de Bomba Sistema Contraincendios
7.28 | Tubería A.C. Sche 10 De ø6" (Descolgada) | Ml.
- | Soporte Antisísmico Columna
7.29 | Soporte Antisísmico Cuatro vías ø6"
- | Desague Red Gabinetes y Rociadores
7.30 | Tuberia Presion 1 1/2" | Ml.
7.31 | Tuberia presión 3" | Ml.
7.32 | Soporte riel chanel 1-1/2" | Un.
7.33 | Soporte riel chanel 3" | Un.
7.34 | Excavación en material común | m3
7.35 | Relleno Material Sitio | m3
- | Estaciones de Control
7.36 | Suministro y Conexión válvula sensora de flujo y válvula de control abierto-cerrado ø2-1/2" | Un.
- | Uniones / Accesorios
7.37 | Acople ranurado D=1-1/4" | Un. | 14
7.38 | Acople ranurado D=1-1/2" | Un. | 14
7.39 | Acople ranurado D=2" | Un. | 87
7.40 | Acople ranurado D=2 1/2" | Un. | 33
7.41 | Acople ranurado D=3" | Un. | 245
7.42 | Acople ranurado D=4" | Un. | 15
7.43 | Acople ranurado D=6" | Un. | 97
7.44 | Acople rígido D=1-1/2" | Un. | 132
7.45 | Reductor Copa Ranurada D=2x6" | Un.
7.46 | Salida ranurada Tubasys RAL3000 D=1-1/2" | Un. | 33
7.47 | Codo ranurado Tubasys RAL3000 D=1-1/2" | Un. | 33
7.48 | Tee mecánica SCH-40 D=1 1/2" | Un.
7.49 | Tee mecánica SCH-10 D=2" | Un.
7.50 | Tee mecánica SCH-10 D=3" | Un.
7.51 | Tee mecánica D=6" | Un.
7.52 | Tee mecanica D=2x6" | Un.
7.53 | Tee mecanica D=2x2x1" | Un.
7.54 | Tee mecanica D=6x6x2" | Un.
7.55 | Codo A.C. SCH-10 | Un. | 203
7.56 | Codo A.G. SCH-40 | Un. | 186
7.57 | Tee A.C. SCH-10 D=6" | Un. | 4
7.58 | Tee A.G. SCH-40 | Un. | 4
7.59 | Unión A.C. SCH-10 D=2-1/2" | Un. | 7
7.60 | Unión A.C. SCH-10 D=6" | Un. | 37
7.61 | Unión A.G. SCH-40 | Un. | 2
7.62 | Transición / reducción A.C. SCH-10 | Un. | 26
7.63 | Transición / reducción A.G. SCH-40 | Un. | 4
7.64 | Junta de Expansión Antivibratoria D=2" | Un. | 1
7.65 | Tapón A.C. SCH-10 | Un. | 22
7.66 | Codo PVCP SCH-40 D=2" | Un.
7.67 | Unión PVCP SCH-40 – cuarto bomba | Un.
7.68 | Unión PVCP SCH-80 – cuarto bomba | Un.
- | Válvulas y Accesorios
7.69 | Válvulas de Compuerta De ø2" | Un. | 2
7.70 | Válvulas de Compuerta De ø3" | Un.
7.71 | Valvula de vastago D=6" | Un.
7.72 | Válvula Mariposa con Actuador Eléctrico D=6" | Un.
7.73 | Válvula Mariposa con Actuador Tipo Palanca D=4" | Un.
7.74 | Válvulas de Mariposa Ranurada De ø6" | Un.
7.75 | Válvulas de Cheque Ranurado De ø2½" | Un.
7.76 | Válvulas de Cheque Ranurado De ø6" | Un.
7.77 | Válvulas OS&Y De ø2½" | Un.
7.78 | Válvulas OS&Y De ø6" | Un. | 7
7.79 | Valvula de Vastago Ascendente De ø6" | Un.
7.80 | Placa Antivortice De ø1-1/4" | Un.
7.81 | Placa Antivortice De ø6" | Un. | 1
7.82 | Pasamuro de ø2"× 0.60 m A. Inox. Rosca x Rosca | Un.
7.83 | Pasamuro de ø6"× 0.60 m, A. Inox. Rosca x Rosca | Un.
7.84 | Bastones ventilacion tanques 3" | Un.
7.85 | Cabezal de Pruebas De ø6" con 3 salidas de ø2½" | Un. | 1
7.86 | Caudalimetro D=6" | Un. | 1
7.87 | Valvula Ventosa Restrictora UL/FM De ø1" | Un. | 2
7.88 | Valvula compuerta 1-1/2 | Un.
7.89 | Manometro 0-300 psi | Un. | 2
7.90 | Valvula bola metal 1/4 | Un.
7.91 | Cola de marrano 1/4 | Un.
7.92 | Accesorios HG 1/4 | Un.
7.93 | Valvula Angular Restrictora UL/FM De ø2½" | Un.
7.94 | Siamesas De ø6"×ø2½"×ø2½", incluye cheque ranurado de 6" | Un.
- | TUBERIA C900
7.95 | Tuberia PVC C900 RDE18 6" | Ml.
7.96 | Accesorios c900 6" | Un.
7.97 | Transicion c900-AC 6" | Un.
7.98 | Excavación en material común | m3
7.99 | Relleno Material Sitio | m3
- | Equipo de Bombeo Principal
7.100 | Suministro y Conexión Hidráulica Bomba Contraincendio. Condiciones de operación; Caudal Q=750 GPM, 187 MCA. Incluye tableros, suiches de nivel, tanque de Presión y demás accesorios para el correcto funcionamiento. No incluye cableado. (SE RECOMIENDA QUE LA INSTALACIÓN DEL EQUIPO DE BOMBEO, DESFOGUE Y TANQUE DIESEL SEA REALIZADA POR EL MISMO PROVEEDOR DEL SUMINISTRO). | Un.
- | Equipo de Bombeo Jockey
7.101 | Suministro y Conexión Hidráulica Bomba Jockey Caudal Q= 7,5 GPM, HT= 142 m, incluye tablero, suiches de nivel, presóstato, manómetro y demás accesorios para el correcto funcionamiento. No incluye cableado. (SE RECOMIENDA QUE LA INSTALACIÓN DEL EQUIPO DE BOMBEO SEA REALIZADA POR EL MISMO PROVEEDOR DEL SUMINISTRO). | Un.
- | Linea de Sensado
7.102 | Suministro e instalacion de Linea de sensado. Incluye tuberia de cobre de ø1/2", accesorios de cobre, válvulas de cierre, cheques perforados, manómetros y soportería. (SE RECOMIENDA QUE LA INSTALACIÓN DE LA DE SENSADO SE HA REALIZADA POR EL MISMO PROVEEDOR DEL SUMINISTRO DE LA BOMBA P.PAL Y JOCKEY). | Glb.
9 | COMPLEMENTARIOS
9.01 | REPARACION SALIDA SANITARIA 2" | Un.
9.02 | REPARACION SALIDA SANITARIA 3" | Un.
9.03 | REPARACION SALIDA SANITARIA 4" | Un.
9.04 | REPARACION RED SANITARIA 2" | Un.
9.05 | REPARACION RED SANITARIA 3" | Un.
9.06 | REPARACION RED SANITARIA 4" | Un.
9.07 | REPARACION RED SANITARIA 6" | Un.
9.08 | REPARACION RED SANITARIA 8" | Un.
9.09 | REPARACION PUNTO HIDRAULICO 1/2" | Un.
9.10 | REPARACION RED HIDRAULICA 1/2" A 1" | Un.
9.11 | REPARACION RED HIDRAULICA 1-1/4" A 2" | Un.
9.12 | REPARACION RED HIDRAULICA 2-1/2 A 3" | Un.
9.13 | REPARACION RED HIDRAULICA 4" | Un.
10 | VARIOS
10.01 | PLANOS RECORD | GB
10.02 | REDES PROVISIONALES (no incluye tanques y equipos de bombeo) | GB
10.03 | SEÑALIZACION REDES | GB
10.04 | MANUAL DE MANTENIMIENTO | Un.
10.05 | PRUEBA GENERAL HIDRAULICA | Un.
10.06 | PRUEBA GENERAL SANITARIA | Un.
10.07 | PRUEBA GENERAL RED INCENDIO | Un.
10.08 | TRAMITES SERVICIOS | Un.
COSTO DIRECTO
VALOR TOTAL DE LA PROPUESTA

## RCI - Accesorios
PROYECTO: UNIQUE 76
DETALLE DE ACCESORIOS RCI
Ítem de NIVEL | Código de NIVEL | Familia o tipo (origen) | Nivel de piso | Cantidad de origen | Unidad de NIVEL | Tamaño | Descripción de origen
Junta de Expansión Antivibratoria D=2" | 7.64 | IDC_JUNTA DE EXPANCION ANTIVIBRATORIA: IDC_JUNTA DE EXPANCION ANTIVIBRATORIA | Nivel Cuarto de Bomba Sub | 1 | JUNTA DE EXPANCIÓN ANTIVIBRATORIA | 2"ø-2"ø | JUNTA DE EXPANCIÓN ANTIVIBRATORIA
Válvulas de Compuerta De ø2" | 7.69 | IDC_VALVULA DE COMPUERTA: 2 Inch | Nivel Cuarto de Bomba Sub | 1 | VÁLVULA DE COMPUERTA | 2"ø-2"ø | VÁLVULA DE COMPUERTA
Válvulas de Compuerta De ø2" | 7.69 | IDC_VALVULA DE COMPUERTA: 2 Inch | Nivel Cuarto de Bomba Sub | 1 | VÁLVULA DE COMPUERTA | 2"ø-2"ø | VÁLVULA DE COMPUERTA
|  | IDC_VALVULA DE COMPUERTA: 1 Inch | Nivel Cuarto de Bomba Sub | 1 | VÁLVULA DE COMPUERTA | 2"ø-2"ø | VÁLVULA DE COMPUERTA
Cabezal de Pruebas De ø6" con 3 salidas de ø2½" | 7.85 | IDC_CABEZAL DE PRUEBAS: IDC_CABEZAL DE PRUEBAS | Nivel Cuarto de Bomba Sub | 1 | CABEZAL DE PRUEBA CON TRES SALIDAS ø2 1/2 | 6"ø | CABEZAL DE PRUEBA CON TRES SALIDAS ø2 1/2
Caudalimetro D=6" | 7.86 | IDC_CAUDALIMETRO: Default | Nivel Cuarto de Bomba Sub | 1 | CAUDALIMETRO | 6"ø-6"ø | CAUDALIMETRO
|  | IDC_PASE RUANA EXTREMOS BRIDADOS: IDC_PASE RUANA EXTREMOS BRIDADOS | Nivel Cuarto de Bomba Sub | 1 | PASE EN ACERO CON RUANA PASA MUROS | 6"ø-6"ø | PASE EN ACERO CON RUANA PASA MUROS
Placa Antivortice De ø6" | 7.81 | IDC_PLATINA ANTIVORTICE: PLATINA ANTIVORTICE | Nivel Cuarto de Bomba Sub | 1 | PLATINA ANTI-VÓRTICE DE 0.30 * 0.30 m | 6"ø-6"ø | PLATINA ANTI-VÓRTICE DE 0.30 * 0.30 m
Válvulas OS&Y De ø6" | 7.78 | IDC_VALVULA DE VASTAGO: VALVULA OS&Y | Nivel Cuarto de Bomba Sub | 1 | VÁLVULA DE VÁSTAGO | 6"ø-6"ø | VÁLVULA DE VÁSTAGO
Válvulas OS&Y De ø6" | 7.78 | IDC_VALVULA DE VASTAGO: VALVULA OS&Y | Nivel Cuarto de Bomba Sub | 1 | VÁLVULA DE VÁSTAGO | 6"ø-6"ø | VÁLVULA DE VÁSTAGO
Válvulas OS&Y De ø6" | 7.78 | IDC_VALVULA DE VASTAGO: VALVULA OS&Y | Nivel Cuarto de Bomba Sub | 1 | VÁLVULA DE VÁSTAGO | 6"ø-6"ø | VÁLVULA DE VÁSTAGO
Válvulas OS&Y De ø6" | 7.78 | IDC_VALVULA DE VASTAGO: VALVULA OS&Y | Nivel Cuarto de Bomba Sub | 1 | VÁLVULA DE VÁSTAGO | 6"ø-6"ø | VÁLVULA DE VÁSTAGO
Válvulas OS&Y De ø6" | 7.78 | IDC_VALVULA DE VASTAGO: VALVULA OS&Y | Nivel Cuarto de Bomba Sub | 1 | VÁLVULA DE VÁSTAGO | 6"ø-6"ø | VÁLVULA DE VÁSTAGO
Válvulas OS&Y De ø6" | 7.78 | IDC_VALVULA DE VASTAGO: VALVULA OS&Y | Nivel Cuarto de Bomba Sub | 1 | VÁLVULA DE VÁSTAGO | 6"ø-6"ø | VÁLVULA DE VÁSTAGO
Válvulas OS&Y De ø6" | 7.78 | IDC_VALVULA DE VASTAGO: VALVULA OS&Y | Nivel Cuarto de Bomba Sub | 1 | VÁLVULA DE VÁSTAGO | 6"ø-6"ø | VÁLVULA DE VÁSTAGO
|  | VKV EasyPac Floor Control Riser Manifold: GxG 2 1/2" EasyPac with Test and Drain w/ Relief Va | Nivel Sótano 3 | 1 |  | 2 1/2"ø-2 1/2"ø-1 1/4"ø
|  | VKV EasyPac Floor Control Riser Manifold: GxG 2 1/2" EasyPac with Test and Drain w/ Relief Va | Nivel Sótano 2 | 1 |  | 2 1/2"ø-2 1/2"ø-1 1/4"ø
|  | VKV EasyPac Floor Control Riser Manifold: GxG 2 1/2" EasyPac with Test and Drain w/ Relief Va | Nivel Sótano 1 | 1 |  | 2 1/2"ø-2 1/2"ø-1 1/4"ø
|  | VKV EasyPac Floor Control Riser Manifold: GxG 2 1/2" EasyPac with Test and Drain w/ Relief Va | Nivel Semisótano | 1 |  | 2 1/2"ø-2 1/2"ø-1 1/4"ø
|  | VKV EasyPac Floor Control Riser Manifold: GxG 2 1/2" EasyPac with Test and Drain w/ Relief Va | Nivel 1 | 1 |  | 2 1/2"ø-2 1/2"ø-1 1/4"ø
|  | VKV EasyPac Floor Control Riser Manifold: GxG 2 1/2" EasyPac with Test and Drain w/ Relief Va | Nivel 1 | 1 |  | 2 1/2"ø-2 1/2"ø-1 1/4"ø
|  | Fire-Protection_UWP_Swing-Check-Valve_Grooved: 4" | Nivel 1 | 1 |  | 4"ø-4"ø
|  | VKV EasyPac Floor Control Riser Manifold: GxG 2 1/2" EasyPac with Test and Drain w/ Relief Va | Nivel 2 | 1 |  | 2 1/2"ø-2 1/2"ø-1 1/4"ø
|  | IDC_VALVULA DE COMPUERTA1: 1 Inch 2 | Nivel 13 | 1 | VÁLVULA DE COMPUERTA 1" | 1"ø-1"ø | VÁLVULA DE COMPUERTA 1"
|  | IDC_VALVULA DE COMPUERTA1: 1 Inch 2 | Nivel 13 | 1 | VÁLVULA DE COMPUERTA 1" | 1"ø-1"ø | VÁLVULA DE COMPUERTA 1"
Manometro 0-300 psi | 7.89 | IDC_MANOMETRO DE GLICERINA: IDC_MANOMETRO DE GLICERINA | Nivel 14 | 1 | MANÓMETRO DE GLICERINA | 1"ø | MANÓMETRO DE GLICERINA
Manometro 0-300 psi | 7.89 | IDC_MANOMETRO DE GLICERINA: IDC_MANOMETRO DE GLICERINA | Nivel 14 | 1 | MANÓMETRO DE GLICERINA | 1"ø | MANÓMETRO DE GLICERINA
Valvula Ventosa Restrictora UL/FM De ø1" | 7.87 | IDC_VALVULA EXPULSORA DE AIRE: 3/4” F x 3/8” F | Nivel 14 | 1 | VÁLVULA EXPULSORA DE AIRE 1" | 1"ø | VÁLVULA EXPULSORA DE AIRE 1"
Valvula Ventosa Restrictora UL/FM De ø1" | 7.87 | IDC_VALVULA EXPULSORA DE AIRE: 3/4” F x 3/8” F | Nivel 14 | 1 | VÁLVULA EXPULSORA DE AIRE 1" | 1"ø | VÁLVULA EXPULSORA DE AIRE 1"
|  | IDC_VALVULA DE COMPUERTA1: 1 Inch 2 | Nivel 14 | 1 | VÁLVULA DE COMPUERTA 1" | 1"ø-1"ø | VÁLVULA DE COMPUERTA 1"
|  | IDC_VALVULA DE COMPUERTA1: 1 Inch 2 | Nivel 14 | 1 | VÁLVULA DE COMPUERTA 1" | 1"ø-1"ø | VÁLVULA DE COMPUERTA 1"
|  | IDC_VALVULA DE COMPUERTA1: 1 Inch 2 | Nivel 14 | 1 | VÁLVULA DE COMPUERTA 1" | 1"ø-1"ø | VÁLVULA DE COMPUERTA 1"
|  | IDC_VALVULA DE COMPUERTA1: 1 Inch 2 | Nivel 14 | 1 | VÁLVULA DE COMPUERTA 1" | 1"ø-1"ø | VÁLVULA DE COMPUERTA 1"

## RCI - Equipos
PROYECTO: UNIQUE 76
DETALLE DE EQUIPOS RCI
Ítem de NIVEL | Código de NIVEL | Tipo de origen | Nivel de piso | Cantidad de origen | Unidad de NIVEL
|  | LS model |  | 1
|  | USE TYPE CATALOG |  | 1
|  | IDC_BASE DE CONCRETO |  | 1

## RCI - Rociadores
PROYECTO: UNIQUE 76
DETALLE DE ROCIADORES RCI
Ítem de NIVEL | Código de NIVEL | Familia o tipo (origen) | Nivel de piso | Cantidad de origen | Unidad de NIVEL | Comentarios | Cobertura | Tipo de cobertura | Tipo de respuesta
Rociador Sprinkler ø1/2" K=11,2 extendida QR | 7.06 | IDC_ROCIADORES: ROCIADOR COLGANTE (COB ESTANDAR) | Nivel Sótano 4 | 33 |  | SPK | Factor K= 11.2 CE | ESTANDAR | RÁPIDA
Rociador Sprinkler ø1/2" K=11,2 extendida QR | 7.06 | IDC_ROCIADORES: ROCIADOR COLGANTE (COB ESTANDAR) | Nivel Sótano 2 | 46 |  | SPK | Factor K= 11.2 CE | ESTANDAR | RÁPIDA
Rociador Sprinkler ø1/2" K=11,2 extendida QR | 7.06 | IDC_ROCIADORES: ROCIADOR COLGANTE (COB ESTANDAR) | Nivel Sótano 1 | 72 |  | SPK | Factor K= 11.2 CE | ESTANDAR | RÁPIDA
Rociador Sprinkler ø1/2" K=11,2 extendida QR | 7.06 | IDC_ROCIADORES: ROCIADOR COLGANTE (COB ESTANDAR) | Nivel Semisótano | 73 |  | SPK | Factor K= 11.2 CE | ESTANDAR | RÁPIDA
Rociador Sprinkler ø1/2" K=5,6 estándar QR | 7.05 | IDC_ROCIADORES: ROCIADOR COLGANTE (COB ESTANDAR) | Nivel 1 | 94 |  | SPK | Factor K=5.7 EXTENDIDA Y RESPUESTA RAPIDA | ESTANDAR | RÁPIDA
Rociador Sprinkler ø1/2" K=5,6 estándar QR | 7.05 | IDC_ROCIADORES: ROCIADOR COLGANTE (COB ESTANDAR) | Nivel 2 | 24 |  | SPK | Factor K=5.7 EXTENDIDA Y RESPUESTA RAPIDA | ESTANDAR | RÁPIDA

## RCI - Soportes
PROYECTO: UNIQUE 76
DETALLE DE SOPORTERÍA RCI
Ítem de NIVEL | Código de NIVEL | Familia o tipo (origen) | Nivel de piso | Cantidad de origen | Unidad de NIVEL | Descripción de origen | Comentarios | Diámetro actual | Diámetro nominal
|  | IDC_SOPORTES ANTISISMICOS: SOPORTE LONGITUDINAL | Nivel Cuarto de Bomba Sub | 1 |  | SOPORTE LONGITUDINAL | SOPORTE CABEZAL DE PRUEBA | 6 3/4" | 0"
|  | IDC_SOPORTES ANTISISMICOS: SOPORTE LONGITUDINAL | Nivel Cuarto de Bomba Sub | 5 |  | SOPORTE LONGITUDINAL | SOPORTE RED DE DISTRIBUCIÓN VERTICAL | 6 3/4" | 0"
|  | IDC_SOPORTES ANTISISMICOS: SOPORTE TRANSVERSAL | Nivel Cuarto de Bomba Sub | 9 |  | SOPORTE TRANSVERSAL | SOPORTE RED DE DISTRIBUCIÓN VERTICAL | 6 3/4" | 0"
|  | IDC_SOPORTES ANTISISMICOS: SOPORTE LONGITUDINAL | Nivel Sótano 4 | 2 |  | SOPORTE LONGITUDINAL |  | 3 1/2" | 3"
|  | IDC_SOPORTES ANTISISMICOS: SOPORTE TRANSVERSAL | Nivel Sótano 4 | 3 |  | SOPORTE TRANSVERSAL |  | 3 1/2" | 3"
Soporte pera 1-1/2" | 7.14 | IDC_SOPORTE TUBERIA: SOPORTE TUBERIA | Nivel Sótano 3 | 89 |  | SOPORTE TIPO PERA |  |  | 1 1/2"
|  | IDC_SOPORTES ANTISISMICOS: SOPORTE LONGITUDINAL | Nivel Sótano 3 | 13 |  | SOPORTE LONGITUDINAL |  | 3 1/2" | 3"
|  | IDC_SOPORTES ANTISISMICOS: SOPORTE LONGITUDINAL | Nivel Sótano 3 | 1 |  | SOPORTE LONGITUDINAL | SOPORTE CABEZAL DE PRUEBA | 6 3/4" | 0"
Soporte Antisísmico Longitudinal ø6" | 7.22 | IDC_SOPORTES ANTISISMICOS: SOPORTE LONGITUDINAL | Nivel Sótano 3 | 2 |  | SOPORTE LONGITUDINAL | SOPORTE RED DE DISTRIBUCIÓN VERTICAL | 6 3/4" | 6"
|  | IDC_SOPORTES ANTISISMICOS: SOPORTE TRANSVERSAL | Nivel Sótano 3 | 38 |  | SOPORTE TRANSVERSAL |  | 3 1/2" | 3"
Soporte pera 1-1/2" | 7.14 | IDC_SOPORTE TUBERIA: SOPORTE TUBERIA | Nivel Sótano 2 | 127 |  | SOPORTE TIPO PERA |  |  | 1 1/2"
|  | IDC_SOPORTES ANTISISMICOS: SOPORTE LONGITUDINAL | Nivel Sótano 2 | 11 |  | SOPORTE LONGITUDINAL |  | 3 1/2" | 3"
|  | IDC_SOPORTES ANTISISMICOS: SOPORTE LONGITUDINAL | Nivel Sótano 2 | 2 |  | SOPORTE LONGITUDINAL | SOPORTE RED DE DISTRIBUCIÓN VERTICAL | 6 3/4" | 0"
|  | IDC_SOPORTES ANTISISMICOS: SOPORTE TRANSVERSAL | Nivel Sótano 2 | 35 |  | SOPORTE TRANSVERSAL |  | 3 1/2" | 3"
|  | IDC_SOPORTES ANTISISMICOS: SOPORTE TRANSVERSAL | Nivel Sótano 2 | 2 |  | SOPORTE TRANSVERSAL | SOPORTE RED DE DISTRIBUCIÓN VERTICAL | 6 3/4" | 0"
Soporte pera 1-1/2" | 7.14 | IDC_SOPORTE TUBERIA: SOPORTE TUBERIA | Nivel Sótano 1 | 120 |  | SOPORTE TIPO PERA |  |  | 1 1/2"
|  | IDC_SOPORTES ANTISISMICOS: SOPORTE LONGITUDINAL | Nivel Sótano 1 | 14 |  | SOPORTE LONGITUDINAL |  | 3 1/2" | 3"
|  | IDC_SOPORTES ANTISISMICOS: SOPORTE TRANSVERSAL | Nivel Sótano 1 | 31 |  | SOPORTE TRANSVERSAL |  | 3 1/2" | 3"
Soporte pera 1-1/2" | 7.14 | IDC_SOPORTE TUBERIA: SOPORTE TUBERIA | Nivel Semisótano | 90 |  | SOPORTE TIPO PERA |  |  | 1 1/2"
|  | IDC_SOPORTES ANTISISMICOS: SOPORTE LONGITUDINAL | Nivel Semisótano | 15 |  | SOPORTE LONGITUDINAL |  | 3 1/2" | 3"
Soporte Antisísmico Longitudinal ø6" | 7.22 | IDC_SOPORTES ANTISISMICOS: SOPORTE LONGITUDINAL | Nivel Semisótano | 1 |  | SOPORTE LONGITUDINAL | SOPORTE CABEZAL DE PRUEBA | 6 3/4" | 6"
|  | IDC_SOPORTES ANTISISMICOS: SOPORTE TRANSVERSAL | Nivel Semisótano | 38 |  | SOPORTE TRANSVERSAL |  | 3 1/2" | 3"
Soporte Antisísmico Transversal ø6" | 7.23 | IDC_SOPORTES ANTISISMICOS: SOPORTE TRANSVERSAL | Nivel Semisótano | 2 |  | SOPORTE TRANSVERSAL | SOPORTE CABEZAL DE PRUEBA | 6 3/4" | 6"
|  | IDC_SOPORTE TUBERIA: SOPORTE TUBERIA | Nivel 1 | 52 |  | SOPORTE TIPO PERA |  |  | 2"
Soporte pera 2-1/2" | 7.15 | IDC_SOPORTE TUBERIA: SOPORTE TUBERIA | Nivel 1 | 2 |  | SOPORTE TIPO PERA |  |  | 2 1/2"
|  | IDC_SOPORTE TUBERIA: SOPORTE TUBERIA | Nivel 1 | 1 |  | SOPORTE TIPO PERA |  |  | 2"
|  | IDC_SOPORTES ANTISISMICOS: SOPORTE LONGITUDINAL | Nivel 1 | 3 |  | SOPORTE LONGITUDINAL |  | 3 1/2" | 3"
|  | IDC_SOPORTES ANTISISMICOS: SOPORTE LONGITUDINAL | Nivel 1 | 1 |  | SOPORTE LONGITUDINAL |  | 4 1/2" | 4"
|  | IDC_SOPORTES ANTISISMICOS: SOPORTE TRANSVERSAL | Nivel 1 | 16 |  | SOPORTE TRANSVERSAL |  | 3 1/2" | 3"
|  | IDC_SOPORTES ANTISISMICOS: SOPORTE TRANSVERSAL | Nivel 1 | 3 |  | SOPORTE TRANSVERSAL |  | 4 1/2" | 4"
|  | IDC_SOPORTES ANTISISMICOS: SOPORTE TRANSVERSAL | Nivel 1 | 2 |  | SOPORTE TRANSVERSAL | SOPORTE RED DE DISTRIBUCIÓN VERTICAL | 6 3/4" | 0"
Soporte pera 1-1/2" | 7.14 | IDC_SOPORTE TUBERIA: SOPORTE TUBERIA | Nivel 2 | 6 |  | SOPORTE TIPO PERA |  |  | 1 1/2"
|  | IDC_SOPORTE TUBERIA: SOPORTE TUBERIA | Nivel 2 | 27 |  | SOPORTE TIPO PERA |  |  | 2"
|  | IDC_SOPORTES ANTISISMICOS: SOPORTE LONGITUDINAL | Nivel 2 | 2 |  | SOPORTE LONGITUDINAL |  | 3 1/2" | 3"
Soporte Antisísmico Transversal ø2-1/2" | 7.21 | IDC_SOPORTES ANTISISMICOS: SOPORTE TRANSVERSAL | Nivel 2 | 2 |  | SOPORTE TRANSVERSAL |  | 3" | 2 1/2"
|  | IDC_SOPORTES ANTISISMICOS: SOPORTE TRANSVERSAL | Nivel 2 | 6 |  | SOPORTE TRANSVERSAL |  | 3 1/2" | 3"
Soporte pera 1-1/2" | 7.14 | IDC_SOPORTE TUBERIA: SOPORTE TUBERIA | Nivel 3 | 13 |  | SOPORTE TIPO PERA |  |  | 1 1/2"
Soporte pera 1-1/2" | 7.14 | IDC_SOPORTE TUBERIA: SOPORTE TUBERIA | Nivel 4 | 13 |  | SOPORTE TIPO PERA |  |  | 1 1/2"
|  | IDC_SOPORTES ANTISISMICOS: SOPORTE LONGITUDINAL | Nivel 4 | 2 |  | SOPORTE LONGITUDINAL | SOPORTE RED DE DISTRIBUCIÓN VERTICAL | 6 3/4" | 0"
|  | IDC_SOPORTES ANTISISMICOS: SOPORTE TRANSVERSAL | Nivel 4 | 2 |  | SOPORTE TRANSVERSAL | SOPORTE RED DE DISTRIBUCIÓN VERTICAL | 6 3/4" | 0"
Soporte pera 1-1/2" | 7.14 | IDC_SOPORTE TUBERIA: SOPORTE TUBERIA | Nivel 5 | 13 |  | SOPORTE TIPO PERA |  |  | 1 1/2"
Soporte pera 1-1/2" | 7.14 | IDC_SOPORTE TUBERIA: SOPORTE TUBERIA | Nivel 6 | 13 |  | SOPORTE TIPO PERA |  |  | 1 1/2"
Soporte pera 1-1/2" | 7.14 | IDC_SOPORTE TUBERIA: SOPORTE TUBERIA | Nivel 7 | 13 |  | SOPORTE TIPO PERA |  |  | 1 1/2"
|  | IDC_SOPORTES ANTISISMICOS: SOPORTE TRANSVERSAL | Nivel 7 | 2 |  | SOPORTE TRANSVERSAL | SOPORTE RED DE DISTRIBUCIÓN VERTICAL | 6 3/4" | 0"
Soporte pera 1-1/2" | 7.14 | IDC_SOPORTE TUBERIA: SOPORTE TUBERIA | Nivel 8 | 13 |  | SOPORTE TIPO PERA |  |  | 1 1/2"
Soporte pera 1-1/2" | 7.14 | IDC_SOPORTE TUBERIA: SOPORTE TUBERIA | Nivel 9 | 13 |  | SOPORTE TIPO PERA |  |  | 1 1/2"
Soporte pera 1-1/2" | 7.14 | IDC_SOPORTE TUBERIA: SOPORTE TUBERIA | Nivel 10 | 13 |  | SOPORTE TIPO PERA |  |  | 1 1/2"
|  | IDC_SOPORTES ANTISISMICOS: SOPORTE TRANSVERSAL | Nivel 10 | 2 |  | SOPORTE TRANSVERSAL | SOPORTE RED DE DISTRIBUCIÓN VERTICAL | 6 3/4" | 0"
Soporte pera 1-1/2" | 7.14 | IDC_SOPORTE TUBERIA: SOPORTE TUBERIA | Nivel 11 | 13 |  | SOPORTE TIPO PERA |  |  | 1 1/2"
Soporte pera 1-1/2" | 7.14 | IDC_SOPORTE TUBERIA: SOPORTE TUBERIA | Nivel 12 | 13 |  | SOPORTE TIPO PERA |  |  | 1 1/2"
Soporte pera 1-1/2" | 7.14 | IDC_SOPORTE TUBERIA: SOPORTE TUBERIA | Nivel 13 | 13 |  | SOPORTE TIPO PERA |  |  | 1 1/2"
Soporte pera 1-1/2" | 7.14 | IDC_SOPORTE TUBERIA: SOPORTE TUBERIA | Nivel 14 | 13 |  | SOPORTE TIPO PERA |  |  | 1 1/2"
Soporte pera 1-1/2" | 7.14 | IDC_SOPORTE TUBERIA: SOPORTE TUBERIA | Nivel 15 | 13 |  | SOPORTE TIPO PERA |  |  | 1 1/2"

## RCI - Tuberías
PROYECTO: UNIQUE 76
DETALLE DE TUBERÍAS RCI
Ítem de NIVEL | Código de NIVEL | Familia o tipo (origen) | Nivel de piso | Cantidad de origen | Unidad de NIVEL | Tamaño nominal | Tamaño total
Tubería A.C. Sche 10 De ø1 1/2" | 7.08 | Pipe Types: R.C.I. - ACERO | Nivel Cuarto de Bomba Sub | 1.64 |  | 1 1/2"ø | 38 mmø
|  | Pipe Types: TUB_TUBASYS_RAL3000 10217-1 | Nivel Cuarto de Bomba Sub | 0.34 |  | 1 1/2"ø | 40 mmø
Tubería A.C. Sche 10 De ø1" | 7.07 | Pipe Types: R.C.I. - ACERO | Nivel Cuarto de Bomba Sub | 0.25 |  | 1"ø | 25 mmø
|  | Pipe Types: R.C.I. - ACERO | Nivel Cuarto de Bomba Sub | 3.45 |  | 2"ø | 51 mmø
Tubería A.C. Sche 10 De ø4" | 7.11 | Pipe Types: R.C.I. - ACERO | Nivel Cuarto de Bomba Sub | 0.95 |  | 4"ø | 102 mmø
Tubería A.C. Sche 10 De ø6" | 7.12 | Pipe Types: R.C.I. - ACERO | Nivel Cuarto de Bomba Sub | 73.21 |  | 6"ø | 152 mmø
Tubería A.C. Sche 10 De ø1 1/2" | 7.08 | Pipe Types: R.C.I. - ACERO | Nivel Sótano 4 | 31.02 |  | 1 1/2"ø | 38 mmø
|  | Pipe Types: TUB_TUBASYS_RAL3000 10217-1 | Nivel Sótano 4 | 0.34 |  | 1 1/2"ø | 40 mmø
Tubería A.C. Sche 10 De ø1" | 7.07 | Pipe Types: R.C.I. - ACERO | Nivel Sótano 4 | 0.94 |  | 1"ø | 25 mmø
Tubería A.C. Sche 10 De ø3" | 7.10 | Pipe Types: R.C.I. - ACERO | Nivel Sótano 4 | 75.45 |  | 3"ø | 76 mmø
Tubería A.C. Sche 10 De ø6" | 7.12 | Pipe Types: R.C.I. - ACERO | Nivel Sótano 4 | 0.43 |  | 6"ø | 152 mmø
Tubería A.C. Sche 10 De ø1 1/2" | 7.08 | Pipe Types: R.C.I. - ACERO | Nivel Sótano 3 | 161.52 |  | 1 1/2"ø | 38 mmø
|  | Pipe Types: TUB_TUBASYS_RAL3000 10217-1 | Nivel Sótano 3 | 0.34 |  | 1 1/2"ø | 40 mmø
|  | Pipe Types: R.C.I. - ACERO | Nivel Sótano 3 | 0.22 |  | 1 1/4"ø | 32 mmø
Tubería A.C. Sche 10 De ø1" | 7.07 | Pipe Types: R.C.I. - ACERO | Nivel Sótano 3 | 5.07 |  | 1"ø | 25 mmø
Tubería A.C. Sche 10 De ø2 1/2" | 7.09 | Pipe Types: R.C.I. - ACERO | Nivel Sótano 3 | 3.49 |  | 2 1/2"ø | 64 mmø
Tubería A.C. Sche 10 De ø3" | 7.10 | Pipe Types: R.C.I. - ACERO | Nivel Sótano 3 | 168.9 |  | 3"ø | 76 mmø
Tubería A.C. Sche 10 De ø6" | 7.12 | Pipe Types: R.C.I. - ACERO | Nivel Sótano 3 | 2.63 |  | 6"ø | 152 mmø
Tubería A.C. Sche 10 De ø1 1/2" | 7.08 | Pipe Types: R.C.I. - ACERO | Nivel Sótano 2 | 193.54 |  | 1 1/2"ø | 38 mmø
|  | Pipe Types: TUB_TUBASYS_RAL3000 10217-1 | Nivel Sótano 2 | 0.34 |  | 1 1/2"ø | 40 mmø
|  | Pipe Types: R.C.I. - ACERO | Nivel Sótano 2 | 0.22 |  | 1 1/4"ø | 32 mmø
Tubería A.C. Sche 10 De ø1" | 7.07 | Pipe Types: R.C.I. - ACERO | Nivel Sótano 2 | 11.49 |  | 1"ø | 25 mmø
Tubería A.C. Sche 10 De ø2 1/2" | 7.09 | Pipe Types: R.C.I. - ACERO | Nivel Sótano 2 | 3.5 |  | 2 1/2"ø | 64 mmø
Tubería A.C. Sche 10 De ø3" | 7.10 | Pipe Types: R.C.I. - ACERO | Nivel Sótano 2 | 136.59 |  | 3"ø | 76 mmø
Tubería A.C. Sche 10 De ø6" | 7.12 | Pipe Types: R.C.I. - ACERO | Nivel Sótano 2 | 6.07 |  | 6"ø | 152 mmø
Tubería A.C. Sche 10 De ø1 1/2" | 7.08 | Pipe Types: R.C.I. - ACERO | Nivel Sótano 1 | 160.59 |  | 1 1/2"ø | 38 mmø
|  | Pipe Types: TUB_TUBASYS_RAL3000 10217-1 | Nivel Sótano 1 | 0.34 |  | 1 1/2"ø | 40 mmø
|  | Pipe Types: R.C.I. - ACERO | Nivel Sótano 1 | 0.22 |  | 1 1/4"ø | 32 mmø
Tubería A.C. Sche 10 De ø1" | 7.07 | Pipe Types: R.C.I. - ACERO | Nivel Sótano 1 | 6.64 |  | 1"ø | 25 mmø
Tubería A.C. Sche 10 De ø2 1/2" | 7.09 | Pipe Types: R.C.I. - ACERO | Nivel Sótano 1 | 3.49 |  | 2 1/2"ø | 64 mmø
Tubería A.C. Sche 10 De ø3" | 7.10 | Pipe Types: R.C.I. - ACERO | Nivel Sótano 1 | 100.58 |  | 3"ø | 76 mmø
Tubería A.C. Sche 10 De ø6" | 7.12 | Pipe Types: R.C.I. - ACERO | Nivel Sótano 1 | 2.9 |  | 6"ø | 152 mmø
Tubería A.C. Sche 10 De ø1 1/2" | 7.08 | Pipe Types: R.C.I. - ACERO | Nivel Semisótano | 58.84 |  | 1 1/2"ø | 38 mmø
|  | Pipe Types: TUB_TUBASYS_RAL3000 10217-1 | Nivel Semisótano | 0.67 |  | 1 1/2"ø | 40 mmø
|  | Pipe Types: R.C.I. - ACERO | Nivel Semisótano | 0.22 |  | 1 1/4"ø | 32 mmø
Tubería A.C. Sche 10 De ø1" | 7.07 | Pipe Types: R.C.I. - ACERO | Nivel Semisótano | 0.41 |  | 1"ø | 25 mmø
Tubería A.C. Sche 10 De ø2 1/2" | 7.09 | Pipe Types: R.C.I. - ACERO | Nivel Semisótano | 3.6 |  | 2 1/2"ø | 64 mmø
Tubería A.C. Sche 10 De ø3" | 7.10 | Pipe Types: R.C.I. - ACERO | Nivel Semisótano | 85.95 |  | 3"ø | 76 mmø
Tubería A.C. Sche 10 De ø6" | 7.12 | Pipe Types: R.C.I. - ACERO | Nivel Semisótano | 19.65 |  | 6"ø | 152 mmø
Tubería A.C. Sche 10 De ø1 1/2" | 7.08 | Pipe Types: R.C.I. - ACERO | Nivel 1 | 74.13 |  | 1 1/2"ø | 38 mmø
|  | Pipe Types: TUB_TUBASYS_RAL3000 10217-1 | Nivel 1 | 0.67 |  | 1 1/2"ø | 40 mmø
|  | Pipe Types: R.C.I. - ACERO | Nivel 1 | 0.54 |  | 1 1/4"ø | 32 mmø
Tubería A.C. Sche 10 De ø1" | 7.07 | Pipe Types: R.C.I. - ACERO | Nivel 1 | 12.34 |  | 1"ø | 25 mmø
Tubería A.C. Sche 10 De ø2 1/2" | 7.09 | Pipe Types: R.C.I. - ACERO | Nivel 1 | 9.33 |  | 2 1/2"ø | 64 mmø
|  | Pipe Types: R.C.I. - ACERO | Nivel 1 | 73.55 |  | 2"ø | 51 mmø
Tubería A.C. Sche 10 De ø3" | 7.10 | Pipe Types: R.C.I. - ACERO | Nivel 1 | 189.28 |  | 3"ø | 76 mmø
Tubería A.C. Sche 10 De ø4" | 7.11 | Pipe Types: R.C.I. - ACERO | Nivel 1 | 13.75 |  | 4"ø | 102 mmø
Tubería A.C. Sche 10 De ø6" | 7.12 | Pipe Types: R.C.I. - ACERO | Nivel 1 | 6.17 |  | 6"ø | 152 mmø
Tubería A.C. Sche 10 De ø1 1/2" | 7.08 | Pipe Types: R.C.I. - ACERO | Nivel 2 | 16.69 |  | 1 1/2"ø | 38 mmø
|  | Pipe Types: TUB_TUBASYS_RAL3000 10217-1 | Nivel 2 | 0.67 |  | 1 1/2"ø | 40 mmø
|  | Pipe Types: R.C.I. - ACERO | Nivel 2 | 0.22 |  | 1 1/4"ø | 32 mmø
Tubería A.C. Sche 10 De ø1" | 7.07 | Pipe Types: R.C.I. - ACERO | Nivel 2 | 4.55 |  | 1"ø | 25 mmø
Tubería A.C. Sche 10 De ø2 1/2" | 7.09 | Pipe Types: R.C.I. - ACERO | Nivel 2 | 7.89 |  | 2 1/2"ø | 64 mmø
|  | Pipe Types: R.C.I. - ACERO | Nivel 2 | 58.67 |  | 2"ø | 51 mmø
Tubería A.C. Sche 10 De ø3" | 7.10 | Pipe Types: R.C.I. - ACERO | Nivel 2 | 23.05 |  | 3"ø | 76 mmø
Tubería A.C. Sche 10 De ø6" | 7.12 | Pipe Types: R.C.I. - ACERO | Nivel 2 | 6.4 |  | 6"ø | 152 mmø
Tubería A.C. Sche 10 De ø1 1/2" | 7.08 | Pipe Types: R.C.I. - ACERO | Nivel 3 | 18.65 |  | 1 1/2"ø | 38 mmø
|  | Pipe Types: TUB_TUBASYS_RAL3000 10217-1 | Nivel 3 | 0.67 |  | 1 1/2"ø | 40 mmø
Tubería A.C. Sche 10 De ø6" | 7.12 | Pipe Types: R.C.I. - ACERO | Nivel 3 | 6.4 |  | 6"ø | 152 mmø
Tubería A.C. Sche 10 De ø1 1/2" | 7.08 | Pipe Types: R.C.I. - ACERO | Nivel 4 | 18.65 |  | 1 1/2"ø | 38 mmø
|  | Pipe Types: TUB_TUBASYS_RAL3000 10217-1 | Nivel 4 | 0.67 |  | 1 1/2"ø | 40 mmø
Tubería A.C. Sche 10 De ø6" | 7.12 | Pipe Types: R.C.I. - ACERO | Nivel 4 | 6.4 |  | 6"ø | 152 mmø
Tubería A.C. Sche 10 De ø1 1/2" | 7.08 | Pipe Types: R.C.I. - ACERO | Nivel 5 | 18.65 |  | 1 1/2"ø | 38 mmø
|  | Pipe Types: TUB_TUBASYS_RAL3000 10217-1 | Nivel 5 | 0.67 |  | 1 1/2"ø | 40 mmø
Tubería A.C. Sche 10 De ø6" | 7.12 | Pipe Types: R.C.I. - ACERO | Nivel 5 | 6.4 |  | 6"ø | 152 mmø
Tubería A.C. Sche 10 De ø1 1/2" | 7.08 | Pipe Types: R.C.I. - ACERO | Nivel 6 | 18.65 |  | 1 1/2"ø | 38 mmø
|  | Pipe Types: TUB_TUBASYS_RAL3000 10217-1 | Nivel 6 | 0.67 |  | 1 1/2"ø | 40 mmø
Tubería A.C. Sche 10 De ø6" | 7.12 | Pipe Types: R.C.I. - ACERO | Nivel 6 | 6.4 |  | 6"ø | 152 mmø
Tubería A.C. Sche 10 De ø1 1/2" | 7.08 | Pipe Types: R.C.I. - ACERO | Nivel 7 | 18.65 |  | 1 1/2"ø | 38 mmø
|  | Pipe Types: TUB_TUBASYS_RAL3000 10217-1 | Nivel 7 | 0.67 |  | 1 1/2"ø | 40 mmø
Tubería A.C. Sche 10 De ø6" | 7.12 | Pipe Types: R.C.I. - ACERO | Nivel 7 | 6.4 |  | 6"ø | 152 mmø
Tubería A.C. Sche 10 De ø1 1/2" | 7.08 | Pipe Types: R.C.I. - ACERO | Nivel 8 | 18.65 |  | 1 1/2"ø | 38 mmø
|  | Pipe Types: TUB_TUBASYS_RAL3000 10217-1 | Nivel 8 | 0.67 |  | 1 1/2"ø | 40 mmø
Tubería A.C. Sche 10 De ø6" | 7.12 | Pipe Types: R.C.I. - ACERO | Nivel 8 | 6.4 |  | 6"ø | 152 mmø
Tubería A.C. Sche 10 De ø1 1/2" | 7.08 | Pipe Types: R.C.I. - ACERO | Nivel 9 | 18.65 |  | 1 1/2"ø | 38 mmø
|  | Pipe Types: TUB_TUBASYS_RAL3000 10217-1 | Nivel 9 | 0.67 |  | 1 1/2"ø | 40 mmø
Tubería A.C. Sche 10 De ø6" | 7.12 | Pipe Types: R.C.I. - ACERO | Nivel 9 | 6.55 |  | 6"ø | 152 mmø
Tubería A.C. Sche 10 De ø1 1/2" | 7.08 | Pipe Types: R.C.I. - ACERO | Nivel 10 | 18.65 |  | 1 1/2"ø | 38 mmø
|  | Pipe Types: TUB_TUBASYS_RAL3000 10217-1 | Nivel 10 | 0.67 |  | 1 1/2"ø | 40 mmø
Tubería A.C. Sche 10 De ø6" | 7.12 | Pipe Types: R.C.I. - ACERO | Nivel 10 | 10.65 |  | 6"ø | 152 mmø
Tubería A.C. Sche 10 De ø1 1/2" | 7.08 | Pipe Types: R.C.I. - ACERO | Nivel 11 | 18.65 |  | 1 1/2"ø | 38 mmø
|  | Pipe Types: TUB_TUBASYS_RAL3000 10217-1 | Nivel 11 | 0.67 |  | 1 1/2"ø | 40 mmø
Tubería A.C. Sche 10 De ø6" | 7.12 | Pipe Types: R.C.I. - ACERO | Nivel 11 | 6.4 |  | 6"ø | 152 mmø
Tubería A.C. Sche 10 De ø1 1/2" | 7.08 | Pipe Types: R.C.I. - ACERO | Nivel 12 | 18.65 |  | 1 1/2"ø | 38 mmø
|  | Pipe Types: TUB_TUBASYS_RAL3000 10217-1 | Nivel 12 | 0.67 |  | 1 1/2"ø | 40 mmø
Tubería A.C. Sche 10 De ø6" | 7.12 | Pipe Types: R.C.I. - ACERO | Nivel 12 | 6.4 |  | 6"ø | 152 mmø
Tubería A.C. Sche 10 De ø1 1/2" | 7.08 | Pipe Types: R.C.I. - ACERO | Nivel 13 | 18.65 |  | 1 1/2"ø | 38 mmø
|  | Pipe Types: TUB_TUBASYS_RAL3000 10217-1 | Nivel 13 | 0.67 |  | 1 1/2"ø | 40 mmø
Tubería A.C. Sche 10 De ø1" | 7.07 | Pipe Types: R.C.I. - ACERO | Nivel 13 | 12.14 |  | 1"ø | 25 mmø
|  | Pipe Types: R.C.I. - ACERO | Nivel 13 | 0.53 |  | 2"ø | 51 mmø
Tubería A.C. Sche 10 De ø6" | 7.12 | Pipe Types: R.C.I. - ACERO | Nivel 13 | 7.28 |  | 6"ø | 152 mmø
Tubería A.C. Sche 10 De ø1 1/2" | 7.08 | Pipe Types: R.C.I. - ACERO | Nivel 14 | 18.65 |  | 1 1/2"ø | 38 mmø
Tubería A.C. Sche 10 De ø6" | 7.12 | Pipe Types: R.C.I. - ACERO | Nivel 14 | 6.4 |  | 6"ø | 152 mmø
Tubería A.C. Sche 10 De ø1 1/2" | 7.08 | Pipe Types: R.C.I. - ACERO | Nivel 15 | 12.31 |  | 1 1/2"ø | 38 mmø

## RCI - Uniones
PROYECTO: UNIQUE 76
DETALLE DE UNIONES RCI
Ítem de NIVEL | Código de NIVEL | Familia o tipo (origen) | Nivel de piso | Cantidad de origen | Unidad de NIVEL | Descripción de origen | Diámetro actual | Diámetro nominal | Tamaño
Codo A.G. SCH-40 | 7.56 | +R.C.I A.C Codo 2: A.G. - CODO | Nivel Cuarto de Bomba Sub | 1 |  | A.G. SCH-40 _ CODO |  | 1" | 1"ø-1"ø
Codo A.C. SCH-10 | 7.55 | +R.C.I A.C Codo: CODO | Nivel Cuarto de Bomba Sub | 3 |  | A.C. SCH-10 _ CODO |  | 6" | 6"ø-6"ø
|  | +R.C.I A.C Tee 2: A.G. - TEE | Nivel Sótano 4 | 1 |  |  |  | 3" | 3"ø-3"ø-3"ø
|  | +R.C.I A.C Tee 2: A.G. - TEE | Nivel Sótano 3 | 3 |  |  |  | 3" | 3"ø-3"ø-3"ø
|  | +R.C.I A.C Tee 2: A.G. - TEE | Nivel Sótano 2 | 2 |  |  |  | 3" | 3"ø-3"ø-3"ø
|  | +R.C.I A.C Tee 2: A.G. - TEE | Nivel Sótano 1 | 1 |  |  |  | 3" | 3"ø-3"ø-3"ø
|  | +R.C.I A.C Tee 2: A.G. - TEE | Nivel Semisótano | 5 |  |  |  | 3" | 3"ø-3"ø-3"ø
|  | +R.C.I A.C Tee 2: A.G. - TEE | Nivel 1 | 3 |  |  |  | 3" | 3"ø-3"ø-3"ø
|  | +R.C.I A.C Tee 2: A.G. - TEE | Nivel 2 | 1 |  |  |  | 2" | 2"ø-2"ø-2"ø
Tee A.C. SCH-10 D=6" | 7.57 | +R.C.I A.C Tee: A.C. TEE | Nivel Cuarto de Bomba Sub | 3 |  | A.C. SCH-10 _ TEE | 6 3/4" | 6" | 6"ø-6"ø-6"ø
Codo A.C. SCH-10 | 7.55 | A.C. - CODO: A.C. - CODO | Nivel Cuarto de Bomba Sub | 2 |  | A.C. SCH-10 _ CODO |  | 2" | 2"ø-2"ø
Codo A.C. SCH-10 | 7.55 | A.C. - CODO: A.C. - CODO | Nivel Cuarto de Bomba Sub | 2 |  | A.C. SCH-10 _ CODO |  | 4" | 4"ø-4"ø
Codo A.C. SCH-10 | 7.55 | A.C. - CODO: A.C. - CODO | Nivel Cuarto de Bomba Sub | 23 |  | A.C. SCH-10 _ CODO |  | 6" | 6"ø-6"ø
Codo A.C. SCH-10 | 7.55 | A.C. - CODO: A.C. - CODO | Nivel Sótano 4 | 8 |  | A.C. SCH-10 _ CODO |  | 3" | 3"ø-3"ø
Codo A.C. SCH-10 | 7.55 | A.C. - CODO: A.C. - CODO | Nivel Sótano 3 | 15 |  | A.C. SCH-10 _ CODO |  | 3" | 3"ø-3"ø
Codo A.C. SCH-10 | 7.55 | A.C. - CODO: A.C. - CODO | Nivel Sótano 2 | 2 |  | A.C. SCH-10 _ CODO |  | 2 1/2" | 2 1/2"ø-2 1/2"ø
Codo A.C. SCH-10 | 7.55 | A.C. - CODO: A.C. - CODO | Nivel Sótano 2 | 18 |  | A.C. SCH-10 _ CODO |  | 3" | 3"ø-3"ø
Codo A.C. SCH-10 | 7.55 | A.C. - CODO: A.C. - CODO | Nivel Sótano 1 | 19 |  | A.C. SCH-10 _ CODO |  | 3" | 3"ø-3"ø
Codo A.C. SCH-10 | 7.55 | A.C. - CODO: A.C. - CODO | Nivel Semisótano | 29 |  | A.C. SCH-10 _ CODO |  | 3" | 3"ø-3"ø
Codo A.C. SCH-10 | 7.55 | A.C. - CODO: A.C. - CODO | Nivel Semisótano | 7 |  | A.C. SCH-10 _ CODO |  | 6" | 6"ø-6"ø
Codo A.C. SCH-10 | 7.55 | A.C. - CODO: A.C. - CODO | Nivel 1 | 16 |  | A.C. SCH-10 _ CODO |  | 2" | 2"ø-2"ø
Codo A.C. SCH-10 | 7.55 | A.C. - CODO: A.C. - CODO | Nivel 1 | 4 |  | A.C. SCH-10 _ CODO |  | 2 1/2" | 2 1/2"ø-2 1/2"ø
Codo A.C. SCH-10 | 7.55 | A.C. - CODO: A.C. - CODO | Nivel 1 | 21 |  | A.C. SCH-10 _ CODO |  | 3" | 3"ø-3"ø
Codo A.C. SCH-10 | 7.55 | A.C. - CODO: A.C. - CODO | Nivel 1 | 3 |  | A.C. SCH-10 _ CODO |  | 4" | 4"ø-4"ø
Codo A.C. SCH-10 | 7.55 | A.C. - CODO: A.C. - CODO | Nivel 2 | 21 |  | A.C. SCH-10 _ CODO |  | 2" | 2"ø-2"ø
Codo A.C. SCH-10 | 7.55 | A.C. - CODO: A.C. - CODO | Nivel 2 | 6 |  | A.C. SCH-10 _ CODO |  | 2 1/2" | 2 1/2"ø-2 1/2"ø
Codo A.C. SCH-10 | 7.55 | A.C. - CODO: A.C. - CODO | Nivel 2 | 4 |  | A.C. SCH-10 _ CODO |  | 3" | 3"ø-3"ø
Tapón A.C. SCH-10 | 7.65 | A.C. - TAPON: A.C. - TAPON | Nivel Sótano 3 | 2 |  |  |  | 1 1/4" | 1 1/4"ø
Tapón A.C. SCH-10 | 7.65 | A.C. - TAPON: A.C. - TAPON | Nivel Sótano 3 | 1 |  |  |  | 2 1/2" | 2 1/2"ø
Tapón A.C. SCH-10 | 7.65 | A.C. - TAPON: A.C. - TAPON | Nivel Sótano 2 | 2 |  |  |  | 1 1/4" | 1 1/4"ø
Tapón A.C. SCH-10 | 7.65 | A.C. - TAPON: A.C. - TAPON | Nivel Sótano 1 | 2 |  |  |  | 1 1/4" | 1 1/4"ø
Tapón A.C. SCH-10 | 7.65 | A.C. - TAPON: A.C. - TAPON | Nivel Semisótano | 2 |  |  |  | 1 1/4" | 1 1/4"ø
Tapón A.C. SCH-10 | 7.65 | A.C. - TAPON: A.C. - TAPON | Nivel 1 | 4 |  |  |  | 1 1/4" | 1 1/4"ø
Tapón A.C. SCH-10 | 7.65 | A.C. - TAPON: A.C. - TAPON | Nivel 1 | 1 |  |  |  | 2 1/2" | 2 1/2"ø
Tapón A.C. SCH-10 | 7.65 | A.C. - TAPON: A.C. - TAPON | Nivel 1 | 1 |  |  |  | 3" | 3"ø
Tapón A.C. SCH-10 | 7.65 | A.C. - TAPON: A.C. - TAPON | Nivel 2 | 2 |  |  |  | 1 1/4" | 1 1/4"ø
Tapón A.C. SCH-10 | 7.65 | A.C. - TAPON: A.C. - TAPON | Nivel 2 | 4 |  |  |  | 1 1/2" | 1 1/2"ø
Tapón A.C. SCH-10 | 7.65 | A.C. - TAPON: A.C. - TAPON | Nivel 2 | 1 |  |  |  | 2" | 2"ø
|  | A.C. - TEE MECANICA (INJERTO)1: TEE MECÁNICA (A.C.) - 2" | Nivel Cuarto de Bomba Sub | 1 |  | A.C. SCH-10 _ TEE MECÁNICA | 2 1/2" |  | 2"ø-1"ø
|  | A.C. - TEE MECANICA (INJERTO)1: TEE MECÁNICA (A.G.) - 1 1/2" | Nivel Sótano 1 | 1 |  | A.C. SCH-10 _ TEE MECÁNICA | 2" |  | 1 1/2"ø-1"ø
|  | A.C. - TEE MECANICA (INJERTO)1: TEE MECÁNICA (A.G.) - 1 1/2" | Nivel Semisótano | 1 |  | A.C. SCH-10 _ TEE MECÁNICA | 2" |  | 1 1/2"ø-1"ø
|  | A.C. - TEE MECANICA (INJERTO)1: TEE MECÁNICA (A.G.) - 1 1/2" | Nivel 1 | 1 |  | A.C. SCH-10 _ TEE MECÁNICA | 2" |  | 1 1/2"ø-1"ø
|  | A.C. - TEE MECANICA (INJERTO)1: TEE MECÁNICA (A.G.) - 1 1/2" | Nivel 3 | 1 |  | A.C. SCH-10 _ TEE MECÁNICA | 6 3/4" |  | 2 1/2"ø-1 1/2"ø
|  | A.C. - TEE MECANICA (INJERTO)1: TEE MECÁNICA (A.G.) - 1 1/2" | Nivel 4 | 1 |  | A.C. SCH-10 _ TEE MECÁNICA | 6 3/4" |  | 2 1/2"ø-1 1/2"ø
|  | A.C. - TEE MECANICA (INJERTO)1: TEE MECÁNICA (A.G.) - 1 1/2" | Nivel 5 | 1 |  | A.C. SCH-10 _ TEE MECÁNICA | 6 3/4" |  | 2 1/2"ø-1 1/2"ø
|  | A.C. - TEE MECANICA (INJERTO)1: TEE MECÁNICA (A.G.) - 1 1/2" | Nivel 6 | 1 |  | A.C. SCH-10 _ TEE MECÁNICA | 6 3/4" |  | 2 1/2"ø-1 1/2"ø
|  | A.C. - TEE MECANICA (INJERTO)1: TEE MECÁNICA (A.G.) - 1 1/2" | Nivel 7 | 1 |  | A.C. SCH-10 _ TEE MECÁNICA | 6 3/4" |  | 2 1/2"ø-1 1/2"ø
|  | A.C. - TEE MECANICA (INJERTO)1: TEE MECÁNICA (A.G.) - 1 1/2" | Nivel 8 | 1 |  | A.C. SCH-10 _ TEE MECÁNICA | 6 3/4" |  | 2 1/2"ø-1 1/2"ø
|  | A.C. - TEE MECANICA (INJERTO)1: TEE MECÁNICA (A.G.) - 1 1/2" | Nivel 9 | 1 |  | A.C. SCH-10 _ TEE MECÁNICA | 6 3/4" |  | 2 1/2"ø-1 1/2"ø
|  | A.C. - TEE MECANICA (INJERTO)1: TEE MECÁNICA (A.G.) - 1 1/2" | Nivel 10 | 1 |  | A.C. SCH-10 _ TEE MECÁNICA | 6 3/4" |  | 2 1/2"ø-1 1/2"ø
|  | A.C. - TEE MECANICA (INJERTO)1: TEE MECÁNICA (A.G.) - 1 1/2" | Nivel 11 | 1 |  | A.C. SCH-10 _ TEE MECÁNICA | 6 3/4" |  | 2 1/2"ø-1 1/2"ø
|  | A.C. - TEE MECANICA (INJERTO)1: TEE MECÁNICA (A.G.) - 1 1/2" | Nivel 12 | 1 |  | A.C. SCH-10 _ TEE MECÁNICA | 6 3/4" |  | 2 1/2"ø-1 1/2"ø
|  | A.C. - TEE MECANICA (INJERTO)1: TEE MECÁNICA (A.G.) - 1 1/2" | Nivel 13 | 1 |  | A.C. SCH-10 _ TEE MECÁNICA | 6 3/4" |  | 2 1/2"ø-1 1/2"ø
|  | A.C. - TEE MECANICA (INJERTO)1: TEE MECÁNICA (A.G.) - 1 1/2" | Nivel 14 | 1 |  | A.C. SCH-10 _ TEE MECÁNICA | 6 3/4" |  | 2 1/2"ø-1 1/2"ø
|  | A.C. - TEE MECANICA (INJERTO)1: TEE MECÁNICA (A.G.) - 1 1/2" | Nivel 15 | 1 |  | A.C. SCH-10 _ TEE MECÁNICA | 6 3/4" |  | 2 1/2"ø-1 1/2"ø
|  | A.C. - TEE MECANICA (INJERTO): TEE MECÁNICA (A.C.) - 2" | Nivel 1 | 6 |  | A.C. TEE MECÁNICA | 6 3/4" |  | 2"ø-2"ø
|  | A.C. - TEE MECANICA (INJERTO): TEE MECÁNICA (A.C.) - 2" | Nivel 2 | 15 |  | A.C. TEE MECÁNICA | 2 1/2" |  | 2"ø-1"ø
|  | A.C. - TEE MECANICA (INJERTO): TEE MECÁNICA (A.C.) - 3" | Nivel Sótano 4 | 14 |  | A.C. TEE MECÁNICA | <varies> |  | <varies>
|  | A.C. - TEE MECANICA (INJERTO): TEE MECÁNICA (A.C.) - 3" | Nivel Sótano 3 | 9 |  | A.C. TEE MECÁNICA | <varies> |  | <varies>
|  | A.C. - TEE MECANICA (INJERTO): TEE MECÁNICA (A.C.) - 3" | Nivel Sótano 2 | 35 |  | A.C. TEE MECÁNICA | <varies> |  | <varies>
|  | A.C. - TEE MECANICA (INJERTO): TEE MECÁNICA (A.C.) - 3" | Nivel Sótano 1 | 32 |  | A.C. TEE MECÁNICA | <varies> |  | <varies>
|  | A.C. - TEE MECANICA (INJERTO): TEE MECÁNICA (A.C.) - 3" | Nivel Semisótano | 32 |  | A.C. TEE MECÁNICA | <varies> |  | <varies>
|  | A.C. - TEE MECANICA (INJERTO): TEE MECÁNICA (A.C.) - 3" | Nivel 1 | 55 |  | A.C. TEE MECÁNICA | 3 1/2" |  | <varies>
|  | A.C. - TEE MECANICA (INJERTO): TEE MECÁNICA (A.C.) - 3" | Nivel 2 | 16 |  | A.C. TEE MECÁNICA | <varies> |  | <varies>
|  | A.C. - TEE MECANICA (INJERTO): TEE MECÁNICA (A.C.) - 6" | Nivel Cuarto de Bomba Sub | 2 |  | A.C. TEE MECÁNICA | 6 3/4" |  | 6"ø-2"ø
|  | A.C. - TEE MECANICA (INJERTO): TEE MECÁNICA (A.C.) - 6" | Nivel Sótano 3 | 1 |  | A.C. TEE MECÁNICA | 6 3/4" |  | 6"ø-2 1/2"ø
|  | A.C. - TEE MECANICA (INJERTO): TEE MECÁNICA (A.C.) - 6" | Nivel Sótano 2 | 1 |  | A.C. TEE MECÁNICA | 6 3/4" |  | 6"ø-2 1/2"ø
|  | A.C. - TEE MECANICA (INJERTO): TEE MECÁNICA (A.C.) - 6" | Nivel Sótano 1 | 1 |  | A.C. TEE MECÁNICA | 6 3/4" |  | 6"ø-2 1/2"ø
|  | A.C. - TEE MECANICA (INJERTO): TEE MECÁNICA (A.C.) - 6" | Nivel Semisótano | 1 |  | A.C. TEE MECÁNICA | 6 3/4" |  | 6"ø-2 1/2"ø
|  | A.C. - TEE MECANICA (INJERTO): TEE MECÁNICA (A.C.) - 6" | Nivel 1 | 2 |  | A.C. TEE MECÁNICA | 6 3/4" |  | 6"ø-2 1/2"ø
|  | A.C. - TEE MECANICA (INJERTO): TEE MECÁNICA (A.C.) - 6" | Nivel 2 | 1 |  | A.C. TEE MECÁNICA | 6 3/4" |  | 6"ø-2 1/2"ø
|  | A.C. - TEE MECANICA (INJERTO): TEE MECÁNICA (A.G.) - 1 1/2" | Nivel Sótano 4 | 5 |  | A.G. TEE MECÁNICA | 2" |  | 1 1/2"ø-1"ø
|  | A.C. - TEE MECANICA (INJERTO): TEE MECÁNICA (A.G.) - 1 1/2" | Nivel Sótano 2 | 37 |  | A.G. TEE MECÁNICA | 2" |  | 1 1/2"ø-1"ø
|  | A.C. - TEE MECANICA (INJERTO): TEE MECÁNICA (A.G.) - 1 1/2" | Nivel Sótano 1 | 51 |  | A.G. TEE MECÁNICA | 2" |  | 1 1/2"ø-1"ø
|  | A.C. - TEE MECANICA (INJERTO): TEE MECÁNICA (A.G.) - 1 1/2" | Nivel Semisótano | 50 |  | A.G. TEE MECÁNICA | 2" |  | 1 1/2"ø-1"ø
|  | A.C. - TEE MECANICA (INJERTO): TEE MECÁNICA (A.G.) - 1 1/2" | Nivel 1 | 41 |  | A.G. TEE MECÁNICA | 2" |  | 1 1/2"ø-1"ø
|  | A.C. - TEE MECANICA (INJERTO): TEE MECÁNICA (A.G.) - 1 1/2" | Nivel 2 | 6 |  | A.G. TEE MECÁNICA | 2" |  | 1 1/2"ø-1"ø
Tee A.C. SCH-10 D=6" | 7.57 | A.C. - TEE: A.C. - TEE | Nivel 1 | 1 |  | A.C. SCH-10 _ TEE | 6 3/4" | 6" | 6"ø-6"ø-6"ø
Transición / reducción A.C. SCH-10 | 7.62 | A.C. - TRANSICION: A.C. - TRANSICION | Nivel Cuarto de Bomba Sub | 2 |  | A.C. SCH-10 _ REDUCCIÓN |  | 6" | 6"ø-4"ø
Transición / reducción A.C. SCH-10 | 7.62 | A.C. - TRANSICION: A.C. - TRANSICION | Nivel Sótano 3 | 2 |  | A.C. SCH-10 _ REDUCCIÓN |  | 3" | <varies>
Transición / reducción A.C. SCH-10 | 7.62 | A.C. - TRANSICION: A.C. - TRANSICION | Nivel Sótano 2 | 1 |  | A.C. SCH-10 _ REDUCCIÓN |  | 1 1/2" | 3"ø-1 1/2"ø
Transición / reducción A.C. SCH-10 | 7.62 | A.C. - TRANSICION: A.C. - TRANSICION | Nivel Sótano 2 | 3 |  | A.C. SCH-10 _ REDUCCIÓN |  | 3" | 3"ø-2 1/2"ø
Transición / reducción A.C. SCH-10 | 7.62 | A.C. - TRANSICION: A.C. - TRANSICION | Nivel Sótano 1 | 2 |  | A.C. SCH-10 _ REDUCCIÓN |  | 1 1/2" | 3"ø-1 1/2"ø
Transición / reducción A.C. SCH-10 | 7.62 | A.C. - TRANSICION: A.C. - TRANSICION | Nivel Sótano 1 | 1 |  | A.C. SCH-10 _ REDUCCIÓN |  | 3" | 3"ø-2 1/2"ø
Transición / reducción A.C. SCH-10 | 7.62 | A.C. - TRANSICION: A.C. - TRANSICION | Nivel Semisótano | 2 |  | A.C. SCH-10 _ REDUCCIÓN |  | 1 1/2" | 3"ø-1 1/2"ø
Transición / reducción A.C. SCH-10 | 7.62 | A.C. - TRANSICION: A.C. - TRANSICION | Nivel Semisótano | 1 |  | A.C. SCH-10 _ REDUCCIÓN |  | 2 1/2" | 3"ø-2 1/2"ø
Transición / reducción A.C. SCH-10 | 7.62 | A.C. - TRANSICION: A.C. - TRANSICION | Nivel Semisótano | 1 |  | A.C. SCH-10 _ REDUCCIÓN |  | 3" | 3"ø-1 1/2"ø
Transición / reducción A.C. SCH-10 | 7.62 | A.C. - TRANSICION: A.C. - TRANSICION | Nivel 1 | 1 |  | A.C. SCH-10 _ REDUCCIÓN |  | 2 1/2" | 3"ø-2 1/2"ø
Transición / reducción A.C. SCH-10 | 7.62 | A.C. - TRANSICION: A.C. - TRANSICION | Nivel 1 | 1 |  | A.C. SCH-10 _ REDUCCIÓN |  | 3" | 3"ø-2"ø
Transición / reducción A.C. SCH-10 | 7.62 | A.C. - TRANSICION: A.C. - TRANSICION | Nivel 1 | 2 |  | A.C. SCH-10 _ REDUCCIÓN |  | 4" | <varies>
Transición / reducción A.C. SCH-10 | 7.62 | A.C. - TRANSICION: A.C. - TRANSICION | Nivel 2 | 3 |  | A.C. SCH-10 _ REDUCCIÓN |  | 1 1/2" | 2"ø-1 1/2"ø
Transición / reducción A.C. SCH-10 | 7.62 | A.C. - TRANSICION: A.C. - TRANSICION | Nivel 2 | 2 |  | A.C. SCH-10 _ REDUCCIÓN |  | 3" | 3"ø-2"ø
Transición / reducción A.C. SCH-10 | 7.62 | A.C. - TRANSICION: A.C. - TRANSICION | Nivel 13 | 2 |  | A.C. SCH-10 _ REDUCCIÓN |  | 2" | 6"ø-2"ø
Unión A.C. SCH-10 D=6" | 7.60 | A.C. - UNION 6: A.C. - UNION 6" | Nivel Cuarto de Bomba Sub | 2 |  | A.C. SCH-10 _ UNIÓN | 7" |  | 6"ø-6"ø
Unión A.C. SCH-10 D=6" | 7.60 | A.C. - UNION 6: A.C. - UNION 6" | Nivel Sótano 3 | 1 |  | A.C. SCH-10 _ UNIÓN | 7" |  | 6"ø-6"ø
Unión A.C. SCH-10 D=6" | 7.60 | A.C. - UNION 6: A.C. - UNION 6" | Nivel Sótano 2 | 1 |  | A.C. SCH-10 _ UNIÓN | 7" |  | 6"ø-6"ø
Unión A.C. SCH-10 D=6" | 7.60 | A.C. - UNION 6: A.C. - UNION 6" | Nivel Sótano 1 | 1 |  | A.C. SCH-10 _ UNIÓN | 7" |  | 6"ø-6"ø
Unión A.C. SCH-10 D=6" | 7.60 | A.C. - UNION 6: A.C. - UNION 6" | Nivel Semisótano | 2 |  | A.C. SCH-10 _ UNIÓN | 7" |  | 6"ø-6"ø
Unión A.C. SCH-10 D=6" | 7.60 | A.C. - UNION 6: A.C. - UNION 6" | Nivel 1 | 1 |  | A.C. SCH-10 _ UNIÓN | 7" |  | 6"ø-6"ø
Unión A.C. SCH-10 D=6" | 7.60 | A.C. - UNION 6: A.C. - UNION 6" | Nivel 2 | 2 |  | A.C. SCH-10 _ UNIÓN | 7" |  | 6"ø-6"ø
Unión A.C. SCH-10 D=6" | 7.60 | A.C. - UNION 6: A.C. - UNION 6" | Nivel 3 | 2 |  | A.C. SCH-10 _ UNIÓN | 7" |  | 6"ø-6"ø
Unión A.C. SCH-10 D=6" | 7.60 | A.C. - UNION 6: A.C. - UNION 6" | Nivel 4 | 2 |  | A.C. SCH-10 _ UNIÓN | 7" |  | 6"ø-6"ø
Unión A.C. SCH-10 D=6" | 7.60 | A.C. - UNION 6: A.C. - UNION 6" | Nivel 5 | 2 |  | A.C. SCH-10 _ UNIÓN | 7" |  | 6"ø-6"ø
Unión A.C. SCH-10 D=6" | 7.60 | A.C. - UNION 6: A.C. - UNION 6" | Nivel 6 | 2 |  | A.C. SCH-10 _ UNIÓN | 7" |  | 6"ø-6"ø
Unión A.C. SCH-10 D=6" | 7.60 | A.C. - UNION 6: A.C. - UNION 6" | Nivel 7 | 2 |  | A.C. SCH-10 _ UNIÓN | 7" |  | 6"ø-6"ø
Unión A.C. SCH-10 D=6" | 7.60 | A.C. - UNION 6: A.C. - UNION 6" | Nivel 8 | 2 |  | A.C. SCH-10 _ UNIÓN | 7" |  | 6"ø-6"ø
Unión A.C. SCH-10 D=6" | 7.60 | A.C. - UNION 6: A.C. - UNION 6" | Nivel 9 | 2 |  | A.C. SCH-10 _ UNIÓN | 7" |  | 6"ø-6"ø
Unión A.C. SCH-10 D=6" | 7.60 | A.C. - UNION 6: A.C. - UNION 6" | Nivel 10 | 2 |  | A.C. SCH-10 _ UNIÓN | 7" |  | 6"ø-6"ø
Unión A.C. SCH-10 D=6" | 7.60 | A.C. - UNION 6: A.C. - UNION 6" | Nivel 11 | 2 |  | A.C. SCH-10 _ UNIÓN | 7" |  | 6"ø-6"ø
Unión A.C. SCH-10 D=6" | 7.60 | A.C. - UNION 6: A.C. - UNION 6" | Nivel 12 | 2 |  | A.C. SCH-10 _ UNIÓN | 7" |  | 6"ø-6"ø
Unión A.C. SCH-10 D=6" | 7.60 | A.C. - UNION 6: A.C. - UNION 6" | Nivel 13 | 3 |  | A.C. SCH-10 _ UNIÓN | 7" |  | 6"ø-6"ø
Unión A.C. SCH-10 D=6" | 7.60 | A.C. - UNION 6: A.C. - UNION 6" | Nivel 14 | 2 |  | A.C. SCH-10 _ UNIÓN | 7" |  | 6"ø-6"ø
Unión A.C. SCH-10 D=6" | 7.60 | A.C. - UNION 6: A.C. - UNION 6" | Nivel 15 | 2 |  | A.C. SCH-10 _ UNIÓN | 7" |  | 6"ø-6"ø
Unión A.C. SCH-10 D=2-1/2" | 7.59 | A.C. - UNION: A.C. - UNION | Nivel Sótano 3 | 1 |  | A.C. SCH-10 _ UNIÓN | 3" |  | 2 1/2"ø-2 1/2"ø
Unión A.C. SCH-10 D=2-1/2" | 7.59 | A.C. - UNION: A.C. - UNION | Nivel Sótano 2 | 1 |  | A.C. SCH-10 _ UNIÓN | 3" |  | 2 1/2"ø-2 1/2"ø
Unión A.C. SCH-10 D=2-1/2" | 7.59 | A.C. - UNION: A.C. - UNION | Nivel Sótano 1 | 1 |  | A.C. SCH-10 _ UNIÓN | 3" |  | 2 1/2"ø-2 1/2"ø
Unión A.C. SCH-10 D=2-1/2" | 7.59 | A.C. - UNION: A.C. - UNION | Nivel Semisótano | 1 |  | A.C. SCH-10 _ UNIÓN | 3" |  | 2 1/2"ø-2 1/2"ø
Unión A.C. SCH-10 D=2-1/2" | 7.59 | A.C. - UNION: A.C. - UNION | Nivel 1 | 2 |  | A.C. SCH-10 _ UNIÓN | 3" |  | 2 1/2"ø-2 1/2"ø
Unión A.C. SCH-10 D=2-1/2" | 7.59 | A.C. - UNION: A.C. - UNION | Nivel 2 | 1 |  | A.C. SCH-10 _ UNIÓN | 3" |  | 2 1/2"ø-2 1/2"ø
Codo A.G. SCH-40 | 7.56 | A.G. - CODO: A.G. - CODO | Nivel Cuarto de Bomba Sub | 2 |  | A.G. SCH-40 _ CODO |  | 1 1/2" | 1 1/2"ø-1 1/2"ø
Codo A.G. SCH-40 | 7.56 | A.G. - CODO: A.G. - CODO | Nivel Sótano 4 | 9 |  | A.G. SCH-40 _ CODO |  | 1 1/2" | 1 1/2"ø-1 1/2"ø
Codo A.G. SCH-40 | 7.56 | A.G. - CODO: A.G. - CODO | Nivel Sótano 3 | 14 |  | A.G. SCH-40 _ CODO |  | 1 1/2" | 1 1/2"ø-1 1/2"ø
Codo A.G. SCH-40 | 7.56 | A.G. - CODO: A.G. - CODO | Nivel Sótano 2 | 22 |  | A.G. SCH-40 _ CODO |  | 1 1/2" | 1 1/2"ø-1 1/2"ø
Codo A.G. SCH-40 | 7.56 | A.G. - CODO: A.G. - CODO | Nivel Sótano 1 | 28 |  | A.G. SCH-40 _ CODO |  | 1 1/2" | 1 1/2"ø-1 1/2"ø
Codo A.G. SCH-40 | 7.56 | A.G. - CODO: A.G. - CODO | Nivel Semisótano | 20 |  | A.G. SCH-40 _ CODO |  | 1 1/2" | 1 1/2"ø-1 1/2"ø
Codo A.G. SCH-40 | 7.56 | A.G. - CODO: A.G. - CODO | Nivel 1 | 6 |  | A.G. SCH-40 _ CODO |  | 1 1/2" | 1 1/2"ø-1 1/2"ø
Codo A.G. SCH-40 | 7.56 | A.G. - CODO: A.G. - CODO | Nivel 2 | 5 |  | A.G. SCH-40 _ CODO |  | 1 1/2" | 1 1/2"ø-1 1/2"ø
Codo A.G. SCH-40 | 7.56 | A.G. - CODO: A.G. - CODO | Nivel 3 | 6 |  | A.G. SCH-40 _ CODO |  | 1 1/2" | 1 1/2"ø-1 1/2"ø
Codo A.G. SCH-40 | 7.56 | A.G. - CODO: A.G. - CODO | Nivel 4 | 6 |  | A.G. SCH-40 _ CODO |  | 1 1/2" | 1 1/2"ø-1 1/2"ø
Codo A.G. SCH-40 | 7.56 | A.G. - CODO: A.G. - CODO | Nivel 5 | 6 |  | A.G. SCH-40 _ CODO |  | 1 1/2" | 1 1/2"ø-1 1/2"ø
Codo A.G. SCH-40 | 7.56 | A.G. - CODO: A.G. - CODO | Nivel 6 | 6 |  | A.G. SCH-40 _ CODO |  | 1 1/2" | 1 1/2"ø-1 1/2"ø
Codo A.G. SCH-40 | 7.56 | A.G. - CODO: A.G. - CODO | Nivel 7 | 6 |  | A.G. SCH-40 _ CODO |  | 1 1/2" | 1 1/2"ø-1 1/2"ø
Codo A.G. SCH-40 | 7.56 | A.G. - CODO: A.G. - CODO | Nivel 8 | 6 |  | A.G. SCH-40 _ CODO |  | 1 1/2" | 1 1/2"ø-1 1/2"ø
Codo A.G. SCH-40 | 7.56 | A.G. - CODO: A.G. - CODO | Nivel 9 | 6 |  | A.G. SCH-40 _ CODO |  | 1 1/2" | 1 1/2"ø-1 1/2"ø
Codo A.G. SCH-40 | 7.56 | A.G. - CODO: A.G. - CODO | Nivel 10 | 6 |  | A.G. SCH-40 _ CODO |  | 1 1/2" | 1 1/2"ø-1 1/2"ø
Codo A.G. SCH-40 | 7.56 | A.G. - CODO: A.G. - CODO | Nivel 11 | 6 |  | A.G. SCH-40 _ CODO |  | 1 1/2" | 1 1/2"ø-1 1/2"ø
Codo A.G. SCH-40 | 7.56 | A.G. - CODO: A.G. - CODO | Nivel 12 | 6 |  | A.G. SCH-40 _ CODO |  | 1 1/2" | 1 1/2"ø-1 1/2"ø
Codo A.G. SCH-40 | 7.56 | A.G. - CODO: A.G. - CODO | Nivel 13 | 6 |  | A.G. SCH-40 _ CODO |  | 1" | 1"ø-1"ø
Codo A.G. SCH-40 | 7.56 | A.G. - CODO: A.G. - CODO | Nivel 13 | 6 |  | A.G. SCH-40 _ CODO |  | 1 1/2" | 1 1/2"ø-1 1/2"ø
Codo A.G. SCH-40 | 7.56 | A.G. - CODO: A.G. - CODO | Nivel 14 | 6 |  | A.G. SCH-40 _ CODO |  | 1 1/2" | 1 1/2"ø-1 1/2"ø
Codo A.G. SCH-40 | 7.56 | A.G. - CODO: A.G. - CODO | Nivel 15 | 1 |  | A.G. SCH-40 _ CODO |  | 1 1/2" | 1 1/2"ø-1 1/2"ø
Tee A.G. SCH-40 | 7.58 | A.G. - TEE: A.G. - TEE | Nivel 13 | 4 |  | A.G. SCH-40 _ TEE |  | 1" | 1"ø-1"ø-1"ø
Transición / reducción A.G. SCH-40 | 7.63 | A.G. - TRANSICION: A.G. - TRANSICION | Nivel Cuarto de Bomba Sub | 2 |  | A.G. SCH-40 _ REDUCCIÓN |  | 2" | 2"ø-1"ø
Transición / reducción A.G. SCH-40 | 7.63 | A.G. - TRANSICION: A.G. - TRANSICION | Nivel 13 | 1 |  | A.G. SCH-40 _ REDUCCIÓN |  | 1" | 2"ø-1"ø
Transición / reducción A.G. SCH-40 | 7.63 | A.G. - TRANSICION: A.G. - TRANSICION | Nivel 13 | 1 |  | A.G. SCH-40 _ REDUCCIÓN |  | 2" | 2"ø-1"ø
Unión A.G. SCH-40 | 7.61 | A.G. - UNION: A.G. - UNION | Nivel 13 | 2 |  | A.G. SCH-40 _ UNIÓN |  | 1" | 1"ø-1"ø
|  | IDC_PASE: PASE RCI | Nivel Cuarto de Bomba Sub | 1 |  | PASE EN MURO |  |  | 6"ø-6"ø
|  | IDC_SELLO CORTAFUEGOS: IDC_SELLO CORTAFUEGOS | Nivel 1 | 1 |  | SELLO CORTA FUEGOS |  |  | 4"ø-4"ø
|  | IDC_SELLO CORTAFUEGOS: IDC_SELLO CORTAFUEGOS | Nivel 2 | 2 |  | SELLO CORTA FUEGOS |  |  | 1 1/2"ø-1 1/2"ø
|  | IDC_SELLO CORTAFUEGOS: IDC_SELLO CORTAFUEGOS | Nivel 3 | 2 |  | SELLO CORTA FUEGOS |  |  | 1 1/2"ø-1 1/2"ø
|  | IDC_SELLO CORTAFUEGOS: IDC_SELLO CORTAFUEGOS | Nivel 4 | 2 |  | SELLO CORTA FUEGOS |  |  | 1 1/2"ø-1 1/2"ø
|  | IDC_SELLO CORTAFUEGOS: IDC_SELLO CORTAFUEGOS | Nivel 5 | 2 |  | SELLO CORTA FUEGOS |  |  | 1 1/2"ø-1 1/2"ø
|  | IDC_SELLO CORTAFUEGOS: IDC_SELLO CORTAFUEGOS | Nivel 6 | 2 |  | SELLO CORTA FUEGOS |  |  | 1 1/2"ø-1 1/2"ø
|  | IDC_SELLO CORTAFUEGOS: IDC_SELLO CORTAFUEGOS | Nivel 7 | 2 |  | SELLO CORTA FUEGOS |  |  | 1 1/2"ø-1 1/2"ø
|  | IDC_SELLO CORTAFUEGOS: IDC_SELLO CORTAFUEGOS | Nivel 8 | 2 |  | SELLO CORTA FUEGOS |  |  | 1 1/2"ø-1 1/2"ø
|  | IDC_SELLO CORTAFUEGOS: IDC_SELLO CORTAFUEGOS | Nivel 9 | 2 |  | SELLO CORTA FUEGOS |  |  | 1 1/2"ø-1 1/2"ø
|  | IDC_SELLO CORTAFUEGOS: IDC_SELLO CORTAFUEGOS | Nivel 10 | 2 |  | SELLO CORTA FUEGOS |  |  | 1 1/2"ø-1 1/2"ø
|  | IDC_SELLO CORTAFUEGOS: IDC_SELLO CORTAFUEGOS | Nivel 11 | 2 |  | SELLO CORTA FUEGOS |  |  | 1 1/2"ø-1 1/2"ø
|  | IDC_SELLO CORTAFUEGOS: IDC_SELLO CORTAFUEGOS | Nivel 12 | 2 |  | SELLO CORTA FUEGOS |  |  | 1 1/2"ø-1 1/2"ø
|  | IDC_SELLO CORTAFUEGOS: IDC_SELLO CORTAFUEGOS | Nivel 13 | 2 |  | SELLO CORTA FUEGOS |  |  | 1 1/2"ø-1 1/2"ø
|  | IDC_SELLO CORTAFUEGOS: IDC_SELLO CORTAFUEGOS | Nivel 14 | 2 |  | SELLO CORTA FUEGOS |  |  | 1 1/2"ø-1 1/2"ø
Salida ranurada Tubasys RAL3000 D=1-1/2" | 7.46 | TUBASYS - 00 GROOVED OUTLET - SHORT: RAL3000 | Nivel Cuarto de Bomba Sub | 1 |  |  |  |  | 1 1/2"ø-1 1/2"ø
Salida ranurada Tubasys RAL3000 D=1-1/2" | 7.46 | TUBASYS - 00 GROOVED OUTLET - SHORT: RAL3000 | Nivel Sótano 4 | 1 |  |  |  |  | 1 1/2"ø-1 1/2"ø
Salida ranurada Tubasys RAL3000 D=1-1/2" | 7.46 | TUBASYS - 00 GROOVED OUTLET - SHORT: RAL3000 | Nivel Sótano 3 | 1 |  |  |  |  | 1 1/2"ø-1 1/2"ø
Salida ranurada Tubasys RAL3000 D=1-1/2" | 7.46 | TUBASYS - 00 GROOVED OUTLET - SHORT: RAL3000 | Nivel Sótano 2 | 1 |  |  |  |  | 1 1/2"ø-1 1/2"ø
Salida ranurada Tubasys RAL3000 D=1-1/2" | 7.46 | TUBASYS - 00 GROOVED OUTLET - SHORT: RAL3000 | Nivel Sótano 1 | 1 |  |  |  |  | 1 1/2"ø-1 1/2"ø
Salida ranurada Tubasys RAL3000 D=1-1/2" | 7.46 | TUBASYS - 00 GROOVED OUTLET - SHORT: RAL3000 | Nivel Semisótano | 2 |  |  |  |  | 1 1/2"ø-1 1/2"ø
Salida ranurada Tubasys RAL3000 D=1-1/2" | 7.46 | TUBASYS - 00 GROOVED OUTLET - SHORT: RAL3000 | Nivel 1 | 2 |  |  |  |  | 1 1/2"ø-1 1/2"ø
Salida ranurada Tubasys RAL3000 D=1-1/2" | 7.46 | TUBASYS - 00 GROOVED OUTLET - SHORT: RAL3000 | Nivel 2 | 2 |  |  |  |  | 1 1/2"ø-1 1/2"ø
Salida ranurada Tubasys RAL3000 D=1-1/2" | 7.46 | TUBASYS - 00 GROOVED OUTLET - SHORT: RAL3000 | Nivel 3 | 2 |  |  |  |  | 1 1/2"ø-1 1/2"ø
Salida ranurada Tubasys RAL3000 D=1-1/2" | 7.46 | TUBASYS - 00 GROOVED OUTLET - SHORT: RAL3000 | Nivel 4 | 2 |  |  |  |  | 1 1/2"ø-1 1/2"ø
Salida ranurada Tubasys RAL3000 D=1-1/2" | 7.46 | TUBASYS - 00 GROOVED OUTLET - SHORT: RAL3000 | Nivel 5 | 2 |  |  |  |  | 1 1/2"ø-1 1/2"ø
Salida ranurada Tubasys RAL3000 D=1-1/2" | 7.46 | TUBASYS - 00 GROOVED OUTLET - SHORT: RAL3000 | Nivel 6 | 2 |  |  |  |  | 1 1/2"ø-1 1/2"ø
Salida ranurada Tubasys RAL3000 D=1-1/2" | 7.46 | TUBASYS - 00 GROOVED OUTLET - SHORT: RAL3000 | Nivel 7 | 2 |  |  |  |  | 1 1/2"ø-1 1/2"ø
Salida ranurada Tubasys RAL3000 D=1-1/2" | 7.46 | TUBASYS - 00 GROOVED OUTLET - SHORT: RAL3000 | Nivel 8 | 2 |  |  |  |  | 1 1/2"ø-1 1/2"ø
Salida ranurada Tubasys RAL3000 D=1-1/2" | 7.46 | TUBASYS - 00 GROOVED OUTLET - SHORT: RAL3000 | Nivel 9 | 2 |  |  |  |  | 1 1/2"ø-1 1/2"ø
Salida ranurada Tubasys RAL3000 D=1-1/2" | 7.46 | TUBASYS - 00 GROOVED OUTLET - SHORT: RAL3000 | Nivel 10 | 2 |  |  |  |  | 1 1/2"ø-1 1/2"ø
Salida ranurada Tubasys RAL3000 D=1-1/2" | 7.46 | TUBASYS - 00 GROOVED OUTLET - SHORT: RAL3000 | Nivel 11 | 2 |  |  |  |  | 1 1/2"ø-1 1/2"ø
Salida ranurada Tubasys RAL3000 D=1-1/2" | 7.46 | TUBASYS - 00 GROOVED OUTLET - SHORT: RAL3000 | Nivel 12 | 2 |  |  |  |  | 1 1/2"ø-1 1/2"ø
Salida ranurada Tubasys RAL3000 D=1-1/2" | 7.46 | TUBASYS - 00 GROOVED OUTLET - SHORT: RAL3000 | Nivel 13 | 2 |  |  |  |  | 1 1/2"ø-1 1/2"ø
Acople rígido D=1-1/2" | 7.44 | TUBASYS - 01 RIGID COUPLING - UNION: RAL3000 | Nivel Cuarto de Bomba Sub | 4 |  |  |  |  | 1 1/2"ø-1 1/2"ø
Acople rígido D=1-1/2" | 7.44 | TUBASYS - 01 RIGID COUPLING - UNION: RAL3000 | Nivel Sótano 4 | 4 |  |  |  |  | 1 1/2"ø-1 1/2"ø
Acople rígido D=1-1/2" | 7.44 | TUBASYS - 01 RIGID COUPLING - UNION: RAL3000 | Nivel Sótano 3 | 4 |  |  |  |  | 1 1/2"ø-1 1/2"ø
Acople rígido D=1-1/2" | 7.44 | TUBASYS - 01 RIGID COUPLING - UNION: RAL3000 | Nivel Sótano 2 | 4 |  |  |  |  | 1 1/2"ø-1 1/2"ø
Acople rígido D=1-1/2" | 7.44 | TUBASYS - 01 RIGID COUPLING - UNION: RAL3000 | Nivel Sótano 1 | 4 |  |  |  |  | 1 1/2"ø-1 1/2"ø
Acople rígido D=1-1/2" | 7.44 | TUBASYS - 01 RIGID COUPLING - UNION: RAL3000 | Nivel Semisótano | 8 |  |  |  |  | 1 1/2"ø-1 1/2"ø
Acople rígido D=1-1/2" | 7.44 | TUBASYS - 01 RIGID COUPLING - UNION: RAL3000 | Nivel 1 | 8 |  |  |  |  | 1 1/2"ø-1 1/2"ø
Acople rígido D=1-1/2" | 7.44 | TUBASYS - 01 RIGID COUPLING - UNION: RAL3000 | Nivel 2 | 8 |  |  |  |  | 1 1/2"ø-1 1/2"ø
Acople rígido D=1-1/2" | 7.44 | TUBASYS - 01 RIGID COUPLING - UNION: RAL3000 | Nivel 3 | 8 |  |  |  |  | 1 1/2"ø-1 1/2"ø
Acople rígido D=1-1/2" | 7.44 | TUBASYS - 01 RIGID COUPLING - UNION: RAL3000 | Nivel 4 | 8 |  |  |  |  | 1 1/2"ø-1 1/2"ø
Acople rígido D=1-1/2" | 7.44 | TUBASYS - 01 RIGID COUPLING - UNION: RAL3000 | Nivel 5 | 8 |  |  |  |  | 1 1/2"ø-1 1/2"ø
Acople rígido D=1-1/2" | 7.44 | TUBASYS - 01 RIGID COUPLING - UNION: RAL3000 | Nivel 6 | 8 |  |  |  |  | 1 1/2"ø-1 1/2"ø
Acople rígido D=1-1/2" | 7.44 | TUBASYS - 01 RIGID COUPLING - UNION: RAL3000 | Nivel 7 | 8 |  |  |  |  | 1 1/2"ø-1 1/2"ø
Acople rígido D=1-1/2" | 7.44 | TUBASYS - 01 RIGID COUPLING - UNION: RAL3000 | Nivel 8 | 8 |  |  |  |  | 1 1/2"ø-1 1/2"ø
Acople rígido D=1-1/2" | 7.44 | TUBASYS - 01 RIGID COUPLING - UNION: RAL3000 | Nivel 9 | 8 |  |  |  |  | 1 1/2"ø-1 1/2"ø
Acople rígido D=1-1/2" | 7.44 | TUBASYS - 01 RIGID COUPLING - UNION: RAL3000 | Nivel 10 | 8 |  |  |  |  | 1 1/2"ø-1 1/2"ø
Acople rígido D=1-1/2" | 7.44 | TUBASYS - 01 RIGID COUPLING - UNION: RAL3000 | Nivel 11 | 8 |  |  |  |  | 1 1/2"ø-1 1/2"ø
Acople rígido D=1-1/2" | 7.44 | TUBASYS - 01 RIGID COUPLING - UNION: RAL3000 | Nivel 12 | 8 |  |  |  |  | 1 1/2"ø-1 1/2"ø
Acople rígido D=1-1/2" | 7.44 | TUBASYS - 01 RIGID COUPLING - UNION: RAL3000 | Nivel 13 | 8 |  |  |  |  | 1 1/2"ø-1 1/2"ø
Codo ranurado Tubasys RAL3000 D=1-1/2" | 7.47 | TUBASYS - 05_06 GROOVED ELBOW: RAL3000 | Nivel Cuarto de Bomba Sub | 1 |  |  |  |  | 1 1/2"ø-1 1/2"ø
Codo ranurado Tubasys RAL3000 D=1-1/2" | 7.47 | TUBASYS - 05_06 GROOVED ELBOW: RAL3000 | Nivel Sótano 4 | 1 |  |  |  |  | 1 1/2"ø-1 1/2"ø
Codo ranurado Tubasys RAL3000 D=1-1/2" | 7.47 | TUBASYS - 05_06 GROOVED ELBOW: RAL3000 | Nivel Sótano 3 | 1 |  |  |  |  | 1 1/2"ø-1 1/2"ø
Codo ranurado Tubasys RAL3000 D=1-1/2" | 7.47 | TUBASYS - 05_06 GROOVED ELBOW: RAL3000 | Nivel Sótano 2 | 1 |  |  |  |  | 1 1/2"ø-1 1/2"ø
Codo ranurado Tubasys RAL3000 D=1-1/2" | 7.47 | TUBASYS - 05_06 GROOVED ELBOW: RAL3000 | Nivel Sótano 1 | 1 |  |  |  |  | 1 1/2"ø-1 1/2"ø
Codo ranurado Tubasys RAL3000 D=1-1/2" | 7.47 | TUBASYS - 05_06 GROOVED ELBOW: RAL3000 | Nivel Semisótano | 2 |  |  |  |  | 1 1/2"ø-1 1/2"ø
Codo ranurado Tubasys RAL3000 D=1-1/2" | 7.47 | TUBASYS - 05_06 GROOVED ELBOW: RAL3000 | Nivel 1 | 2 |  |  |  |  | 1 1/2"ø-1 1/2"ø
Codo ranurado Tubasys RAL3000 D=1-1/2" | 7.47 | TUBASYS - 05_06 GROOVED ELBOW: RAL3000 | Nivel 2 | 2 |  |  |  |  | 1 1/2"ø-1 1/2"ø
Codo ranurado Tubasys RAL3000 D=1-1/2" | 7.47 | TUBASYS - 05_06 GROOVED ELBOW: RAL3000 | Nivel 3 | 2 |  |  |  |  | 1 1/2"ø-1 1/2"ø
Codo ranurado Tubasys RAL3000 D=1-1/2" | 7.47 | TUBASYS - 05_06 GROOVED ELBOW: RAL3000 | Nivel 4 | 2 |  |  |  |  | 1 1/2"ø-1 1/2"ø
Codo ranurado Tubasys RAL3000 D=1-1/2" | 7.47 | TUBASYS - 05_06 GROOVED ELBOW: RAL3000 | Nivel 5 | 2 |  |  |  |  | 1 1/2"ø-1 1/2"ø
Codo ranurado Tubasys RAL3000 D=1-1/2" | 7.47 | TUBASYS - 05_06 GROOVED ELBOW: RAL3000 | Nivel 6 | 2 |  |  |  |  | 1 1/2"ø-1 1/2"ø
Codo ranurado Tubasys RAL3000 D=1-1/2" | 7.47 | TUBASYS - 05_06 GROOVED ELBOW: RAL3000 | Nivel 7 | 2 |  |  |  |  | 1 1/2"ø-1 1/2"ø
Codo ranurado Tubasys RAL3000 D=1-1/2" | 7.47 | TUBASYS - 05_06 GROOVED ELBOW: RAL3000 | Nivel 8 | 2 |  |  |  |  | 1 1/2"ø-1 1/2"ø
Codo ranurado Tubasys RAL3000 D=1-1/2" | 7.47 | TUBASYS - 05_06 GROOVED ELBOW: RAL3000 | Nivel 9 | 2 |  |  |  |  | 1 1/2"ø-1 1/2"ø
Codo ranurado Tubasys RAL3000 D=1-1/2" | 7.47 | TUBASYS - 05_06 GROOVED ELBOW: RAL3000 | Nivel 10 | 2 |  |  |  |  | 1 1/2"ø-1 1/2"ø
Codo ranurado Tubasys RAL3000 D=1-1/2" | 7.47 | TUBASYS - 05_06 GROOVED ELBOW: RAL3000 | Nivel 11 | 2 |  |  |  |  | 1 1/2"ø-1 1/2"ø
Codo ranurado Tubasys RAL3000 D=1-1/2" | 7.47 | TUBASYS - 05_06 GROOVED ELBOW: RAL3000 | Nivel 12 | 2 |  |  |  |  | 1 1/2"ø-1 1/2"ø
Codo ranurado Tubasys RAL3000 D=1-1/2" | 7.47 | TUBASYS - 05_06 GROOVED ELBOW: RAL3000 | Nivel 13 | 2 |  |  |  |  | 1 1/2"ø-1 1/2"ø
Acople ranurado D=1-1/4" | 7.37 | Victaulic-FP-Grooved Coupling1: Standard 2 | Nivel Sótano 3 | 2 |  |  | 1 3/4" | 1 1/4"
Acople ranurado D=2 1/2" | 7.40 | Victaulic-FP-Grooved Coupling1: Standard 2 | Nivel Sótano 3 | 1 |  |  | 3" | 2 1/2"
Acople ranurado D=1-1/4" | 7.37 | Victaulic-FP-Grooved Coupling1: Standard 2 | Nivel Sótano 2 | 2 |  |  | 1 3/4" | 1 1/4"
Acople ranurado D=1-1/4" | 7.37 | Victaulic-FP-Grooved Coupling1: Standard 2 | Nivel Sótano 1 | 2 |  |  | 1 3/4" | 1 1/4"
Acople ranurado D=1-1/4" | 7.37 | Victaulic-FP-Grooved Coupling1: Standard 2 | Nivel Semisótano | 2 |  |  | 1 3/4" | 1 1/4"
Acople ranurado D=1-1/4" | 7.37 | Victaulic-FP-Grooved Coupling1: Standard 2 | Nivel 1 | 4 |  |  | 1 3/4" | 1 1/4"
Acople ranurado D=2 1/2" | 7.40 | Victaulic-FP-Grooved Coupling1: Standard 2 | Nivel 1 | 1 |  |  | 3" | 2 1/2"
Acople ranurado D=3" | 7.41 | Victaulic-FP-Grooved Coupling1: Standard 2 | Nivel 1 | 1 |  |  | 3 1/2" | 3"
Acople ranurado D=1-1/4" | 7.37 | Victaulic-FP-Grooved Coupling1: Standard 2 | Nivel 2 | 2 |  |  | 1 3/4" | 1 1/4"
Acople ranurado D=1-1/2" | 7.38 | Victaulic-FP-Grooved Coupling1: Standard 2 | Nivel 2 | 4 |  |  | 2" | 1 1/2"
Acople ranurado D=2" | 7.39 | Victaulic-FP-Grooved Coupling1: Standard 2 | Nivel 2 | 1 |  |  | 2 1/2" | 2"
Acople ranurado D=2" | 7.39 | Victaulic-FP-Grooved Coupling2: Standard 3 | Nivel Cuarto de Bomba Sub | 4 |  | ACOPLE | 2 1/2" | 2"
Acople ranurado D=4" | 7.42 | Victaulic-FP-Grooved Coupling2: Standard 3 | Nivel Cuarto de Bomba Sub | 4 |  | ACOPLE | 4 1/2" | 4"
Acople ranurado D=6" | 7.43 | Victaulic-FP-Grooved Coupling2: Standard 3 | Nivel Cuarto de Bomba Sub | 46 |  | ACOPLE | 6 3/4" | 6"
Acople ranurado D=3" | 7.41 | Victaulic-FP-Grooved Coupling2: Standard 3 | Nivel Sótano 4 | 16 |  | ACOPLE | 3 1/2" | 3"
Acople ranurado D=3" | 7.41 | Victaulic-FP-Grooved Coupling2: Standard 3 | Nivel Sótano 3 | 30 |  | ACOPLE | 3 1/2" | 3"
Acople ranurado D=2 1/2" | 7.40 | Victaulic-FP-Grooved Coupling2: Standard 3 | Nivel Sótano 2 | 4 |  | ACOPLE | 3" | 2 1/2"
Acople ranurado D=3" | 7.41 | Victaulic-FP-Grooved Coupling2: Standard 3 | Nivel Sótano 2 | 35 |  | ACOPLE | 3 1/2" | 3"
Acople ranurado D=3" | 7.41 | Victaulic-FP-Grooved Coupling2: Standard 3 | Nivel Sótano 1 | 38 |  | ACOPLE | 3 1/2" | 3"
Acople ranurado D=3" | 7.41 | Victaulic-FP-Grooved Coupling2: Standard 3 | Nivel Semisótano | 58 |  | ACOPLE | 3 1/2" | 3"
Acople ranurado D=6" | 7.43 | Victaulic-FP-Grooved Coupling2: Standard 3 | Nivel Semisótano | 14 |  | ACOPLE | 6 3/4" | 6"
Acople ranurado D=2" | 7.39 | Victaulic-FP-Grooved Coupling2: Standard 3 | Nivel 1 | 32 |  | ACOPLE | 2 1/2" | 2"
Acople ranurado D=2 1/2" | 7.40 | Victaulic-FP-Grooved Coupling2: Standard 3 | Nivel 1 | 8 |  | ACOPLE | 3" | 2 1/2"
Acople ranurado D=3" | 7.41 | Victaulic-FP-Grooved Coupling2: Standard 3 | Nivel 1 | 42 |  | ACOPLE | 3 1/2" | 3"
Acople ranurado D=4" | 7.42 | Victaulic-FP-Grooved Coupling2: Standard 3 | Nivel 1 | 6 |  | ACOPLE | 4 1/2" | 4"
Acople ranurado D=6" | 7.43 | Victaulic-FP-Grooved Coupling2: Standard 3 | Nivel 1 | 3 |  | ACOPLE | 6 3/4" | 6"
Acople ranurado D=2" | 7.39 | Victaulic-FP-Grooved Coupling2: Standard 3 | Nivel 2 | 42 |  | ACOPLE | 2 1/2" | 2"
Acople ranurado D=2 1/2" | 7.40 | Victaulic-FP-Grooved Coupling2: Standard 3 | Nivel 2 | 12 |  | ACOPLE | 3" | 2 1/2"
Acople ranurado D=3" | 7.41 | Victaulic-FP-Grooved Coupling2: Standard 3 | Nivel 2 | 8 |  | ACOPLE | 3 1/2" | 3"
Acople ranurado D=6" | 7.43 | Victaulic-FP-Grooved Coupling3: Standard 3 | Nivel Cuarto de Bomba Sub | 29 |  | ACOPLE | 6 3/4" | 6"
Acople ranurado D=4" | 7.42 | Victaulic-Grooved Coupling OGS-AGS: Standard | Nivel Cuarto de Bomba Sub | 2 |  | ACOPLE | 4 1/2" | 4"
Acople ranurado D=6" | 7.43 | Victaulic-Grooved Coupling OGS-AGS: Standard | Nivel Cuarto de Bomba Sub | 2 |  | ACOPLE | 6 3/4" | 6"
Acople ranurado D=1-1/2" | 7.38 | Victaulic-Grooved Coupling OGS-AGS: Standard | Nivel Sótano 3 | 1 |  | ACOPLE | 2" | 1 1/2"
Acople ranurado D=2 1/2" | 7.40 | Victaulic-Grooved Coupling OGS-AGS: Standard | Nivel Sótano 3 | 1 |  | ACOPLE | 3" | 2 1/2"
Acople ranurado D=3" | 7.41 | Victaulic-Grooved Coupling OGS-AGS: Standard | Nivel Sótano 3 | 2 |  | ACOPLE | 3 1/2" | 3"
Acople ranurado D=1-1/2" | 7.38 | Victaulic-Grooved Coupling OGS-AGS: Standard | Nivel Sótano 2 | 1 |  | ACOPLE | 2" | 1 1/2"
Acople ranurado D=2 1/2" | 7.40 | Victaulic-Grooved Coupling OGS-AGS: Standard | Nivel Sótano 2 | 3 |  | ACOPLE | 3" | 2 1/2"
Acople ranurado D=3" | 7.41 | Victaulic-Grooved Coupling OGS-AGS: Standard | Nivel Sótano 2 | 4 |  | ACOPLE | 3 1/2" | 3"
Acople ranurado D=1-1/2" | 7.38 | Victaulic-Grooved Coupling OGS-AGS: Standard | Nivel Sótano 1 | 2 |  | ACOPLE | 2" | 1 1/2"
Acople ranurado D=2 1/2" | 7.40 | Victaulic-Grooved Coupling OGS-AGS: Standard | Nivel Sótano 1 | 1 |  | ACOPLE | 3" | 2 1/2"
Acople ranurado D=3" | 7.41 | Victaulic-Grooved Coupling OGS-AGS: Standard | Nivel Sótano 1 | 3 |  | ACOPLE | 3 1/2" | 3"
Acople ranurado D=1-1/2" | 7.38 | Victaulic-Grooved Coupling OGS-AGS: Standard | Nivel Semisótano | 3 |  | ACOPLE | 2" | 1 1/2"
Acople ranurado D=2 1/2" | 7.40 | Victaulic-Grooved Coupling OGS-AGS: Standard | Nivel Semisótano | 1 |  | ACOPLE | 3" | 2 1/2"
Acople ranurado D=3" | 7.41 | Victaulic-Grooved Coupling OGS-AGS: Standard | Nivel Semisótano | 4 |  | ACOPLE | 3 1/2" | 3"
Acople ranurado D=2" | 7.39 | Victaulic-Grooved Coupling OGS-AGS: Standard | Nivel 1 | 1 |  | ACOPLE | 2 1/2" | 2"
Acople ranurado D=2 1/2" | 7.40 | Victaulic-Grooved Coupling OGS-AGS: Standard | Nivel 1 | 1 |  | ACOPLE | 3" | 2 1/2"
Acople ranurado D=3" | 7.41 | Victaulic-Grooved Coupling OGS-AGS: Standard | Nivel 1 | 2 |  | ACOPLE | 3 1/2" | 3"
Acople ranurado D=4" | 7.42 | Victaulic-Grooved Coupling OGS-AGS: Standard | Nivel 1 | 3 |  | ACOPLE | 4 1/2" | 4"
Acople ranurado D=6" | 7.43 | Victaulic-Grooved Coupling OGS-AGS: Standard | Nivel 1 | 1 |  | ACOPLE | 6 3/4" | 6"
Acople ranurado D=1-1/2" | 7.38 | Victaulic-Grooved Coupling OGS-AGS: Standard | Nivel 2 | 3 |  | ACOPLE | 2" | 1 1/2"
Acople ranurado D=2" | 7.39 | Victaulic-Grooved Coupling OGS-AGS: Standard | Nivel 2 | 5 |  | ACOPLE | 2 1/2" | 2"
Acople ranurado D=3" | 7.41 | Victaulic-Grooved Coupling OGS-AGS: Standard | Nivel 2 | 2 |  | ACOPLE | 3 1/2" | 3"
Acople ranurado D=2" | 7.39 | Victaulic-Grooved Coupling OGS-AGS: Standard | Nivel 13 | 2 |  | ACOPLE | 2 1/2" | 2"
Acople ranurado D=6" | 7.43 | Victaulic-Grooved Coupling OGS-AGS: Standard | Nivel 13 | 2 |  | ACOPLE | 6 3/4" | 6"

## Cruce RCI
PROYECTO: UNIQUE 76
CRUCE DE CANTIDADES RCI
Código | Descripción del ítem en NIVEL | Unidad | Nivel de piso | Cantidad por nivel
- | Puntos
7.01 | Puntos Conexión Valvula Angular 2-1/2 | Un.
7.02 | Puntos AC 1-1/2" Gabinetes Tipo 2 | Un.
7.03 | Puntos Sprinkler - AC 1" | Un.
- | Gabinetes
7.04 | Suministro y Conexión Gabinete tipo 2 en Lamina Cold Rolled Calibre 20 de 0.77×0.77×0.22, Válvula angular 1½" Regulada, Soporte tipo canasta, Manguera fibra poliester y caucho 1½"×100', Boquilla chorro y niebla 1½"-Hacha pico 4½" lbs, Llave Spaner-Extintor de polvo | Un.
- | Rociadores
7.05 | Rociador Sprinkler ø1/2" K=5,6 estándar QR | Un. | Nivel 1 | 94
7.05 | Rociador Sprinkler ø1/2" K=5,6 estándar QR | Un. | Nivel 2 | 24
7.06 | Rociador Sprinkler ø1/2" K=11,2 extendida QR | Un. | Nivel Sótano 4 | 33
7.06 | Rociador Sprinkler ø1/2" K=11,2 extendida QR | Un. | Nivel Sótano 2 | 46
7.06 | Rociador Sprinkler ø1/2" K=11,2 extendida QR | Un. | Nivel Sótano 1 | 72
7.06 | Rociador Sprinkler ø1/2" K=11,2 extendida QR | Un. | Nivel Semisótano | 73
- | Tubería A.C. Sche 10 Descolgada
7.07 | Tubería A.C. Sche 10 De ø1" | Ml. | Nivel Cuarto de Bomba Sub | 0.25
7.07 | Tubería A.C. Sche 10 De ø1" | Ml. | Nivel Sótano 4 | 0.94
7.07 | Tubería A.C. Sche 10 De ø1" | Ml. | Nivel Sótano 2 | 11.49
7.07 | Tubería A.C. Sche 10 De ø1" | Ml. | Nivel Sótano 1 | 6.64
7.07 | Tubería A.C. Sche 10 De ø1" | Ml. | Nivel Semisótano | 0.41
7.07 | Tubería A.C. Sche 10 De ø1" | Ml. | Nivel 1 | 12.34
7.07 | Tubería A.C. Sche 10 De ø1" | Ml. | Nivel 2 | 4.55
7.07 | Tubería A.C. Sche 10 De ø1" | Ml. | Nivel Sótano 3 | 5.07
7.07 | Tubería A.C. Sche 10 De ø1" | Ml. | Nivel 13 | 12.14
7.08 | Tubería A.C. Sche 10 De ø1 1/2" | Ml. | Nivel Cuarto de Bomba Sub | 1.64
7.08 | Tubería A.C. Sche 10 De ø1 1/2" | Ml. | Nivel 14 | 18.65
7.08 | Tubería A.C. Sche 10 De ø1 1/2" | Ml. | Nivel Sótano 4 | 31.02
7.08 | Tubería A.C. Sche 10 De ø1 1/2" | Ml. | Nivel Sótano 2 | 193.54
7.08 | Tubería A.C. Sche 10 De ø1 1/2" | Ml. | Nivel Sótano 1 | 160.59
7.08 | Tubería A.C. Sche 10 De ø1 1/2" | Ml. | Nivel Semisótano | 58.84
7.08 | Tubería A.C. Sche 10 De ø1 1/2" | Ml. | Nivel 1 | 74.13
7.08 | Tubería A.C. Sche 10 De ø1 1/2" | Ml. | Nivel 2 | 16.69
7.08 | Tubería A.C. Sche 10 De ø1 1/2" | Ml. | Nivel Sótano 3 | 161.52
7.08 | Tubería A.C. Sche 10 De ø1 1/2" | Ml. | Nivel 3 | 18.65
7.08 | Tubería A.C. Sche 10 De ø1 1/2" | Ml. | Nivel 4 | 18.65
7.08 | Tubería A.C. Sche 10 De ø1 1/2" | Ml. | Nivel 5 | 18.65
7.08 | Tubería A.C. Sche 10 De ø1 1/2" | Ml. | Nivel 6 | 18.65
7.08 | Tubería A.C. Sche 10 De ø1 1/2" | Ml. | Nivel 7 | 18.65
7.08 | Tubería A.C. Sche 10 De ø1 1/2" | Ml. | Nivel 8 | 18.65
7.08 | Tubería A.C. Sche 10 De ø1 1/2" | Ml. | Nivel 9 | 18.65
7.08 | Tubería A.C. Sche 10 De ø1 1/2" | Ml. | Nivel 10 | 18.65
7.08 | Tubería A.C. Sche 10 De ø1 1/2" | Ml. | Nivel 11 | 18.65
7.08 | Tubería A.C. Sche 10 De ø1 1/2" | Ml. | Nivel 12 | 18.65
7.08 | Tubería A.C. Sche 10 De ø1 1/2" | Ml. | Nivel 13 | 18.65
7.08 | Tubería A.C. Sche 10 De ø1 1/2" | Ml. | Nivel 15 | 12.31
7.09 | Tubería A.C. Sche 10 De ø2 1/2" | Ml. | Nivel Sótano 2 | 3.5
7.09 | Tubería A.C. Sche 10 De ø2 1/2" | Ml. | Nivel Sótano 1 | 3.49
7.09 | Tubería A.C. Sche 10 De ø2 1/2" | Ml. | Nivel Semisótano | 3.6
7.09 | Tubería A.C. Sche 10 De ø2 1/2" | Ml. | Nivel 1 | 9.33
7.09 | Tubería A.C. Sche 10 De ø2 1/2" | Ml. | Nivel 2 | 7.89
7.09 | Tubería A.C. Sche 10 De ø2 1/2" | Ml. | Nivel Sótano 3 | 3.49
7.10 | Tubería A.C. Sche 10 De ø3" | Ml. | Nivel Sótano 4 | 75.45
7.10 | Tubería A.C. Sche 10 De ø3" | Ml. | Nivel Sótano 2 | 136.59
7.10 | Tubería A.C. Sche 10 De ø3" | Ml. | Nivel Sótano 1 | 100.58
7.10 | Tubería A.C. Sche 10 De ø3" | Ml. | Nivel Semisótano | 85.95
7.10 | Tubería A.C. Sche 10 De ø3" | Ml. | Nivel 1 | 189.28
7.10 | Tubería A.C. Sche 10 De ø3" | Ml. | Nivel 2 | 23.05
7.10 | Tubería A.C. Sche 10 De ø3" | Ml. | Nivel Sótano 3 | 168.9
7.11 | Tubería A.C. Sche 10 De ø4" | Ml. | Nivel Cuarto de Bomba Sub | 0.95
7.11 | Tubería A.C. Sche 10 De ø4" | Ml. | Nivel 1 | 13.75
7.12 | Tubería A.C. Sche 10 De ø6" | Ml. | Nivel Cuarto de Bomba Sub | 73.23
7.12 | Tubería A.C. Sche 10 De ø6" | Ml. | Nivel 14 | 6.4
7.12 | Tubería A.C. Sche 10 De ø6" | Ml. | Nivel Sótano 4 | 0.43
7.12 | Tubería A.C. Sche 10 De ø6" | Ml. | Nivel Sótano 2 | 6.07
7.12 | Tubería A.C. Sche 10 De ø6" | Ml. | Nivel Sótano 1 | 2.9
7.12 | Tubería A.C. Sche 10 De ø6" | Ml. | Nivel Semisótano | 19.65
7.12 | Tubería A.C. Sche 10 De ø6" | Ml. | Nivel 1 | 6.16
7.12 | Tubería A.C. Sche 10 De ø6" | Ml. | Nivel 2 | 6.4
7.12 | Tubería A.C. Sche 10 De ø6" | Ml. | Nivel Sótano 3 | 2.63
7.12 | Tubería A.C. Sche 10 De ø6" | Ml. | Nivel 3 | 6.4
7.12 | Tubería A.C. Sche 10 De ø6" | Ml. | Nivel 4 | 6.4
7.12 | Tubería A.C. Sche 10 De ø6" | Ml. | Nivel 5 | 6.4
7.12 | Tubería A.C. Sche 10 De ø6" | Ml. | Nivel 6 | 6.4
7.12 | Tubería A.C. Sche 10 De ø6" | Ml. | Nivel 7 | 6.4
7.12 | Tubería A.C. Sche 10 De ø6" | Ml. | Nivel 8 | 6.4
7.12 | Tubería A.C. Sche 10 De ø6" | Ml. | Nivel 9 | 6.55
7.12 | Tubería A.C. Sche 10 De ø6" | Ml. | Nivel 10 | 10.65
7.12 | Tubería A.C. Sche 10 De ø6" | Ml. | Nivel 11 | 6.4
7.12 | Tubería A.C. Sche 10 De ø6" | Ml. | Nivel 12 | 6.4
7.12 | Tubería A.C. Sche 10 De ø6" | Ml. | Nivel 13 | 7.28
7.13 | Soporte pera 1" | Un.
7.14 | Soporte pera 1-1/2" | Un. | Nivel 14 | 13
7.14 | Soporte pera 1-1/2" | Un. | Nivel Sótano 2 | 127
7.14 | Soporte pera 1-1/2" | Un. | Nivel Sótano 1 | 120
7.14 | Soporte pera 1-1/2" | Un. | Nivel Semisótano | 90
7.14 | Soporte pera 1-1/2" | Un. | Nivel 2 | 6
7.14 | Soporte pera 1-1/2" | Un. | Nivel Sótano 3 | 89
7.14 | Soporte pera 1-1/2" | Un. | Nivel 3 | 13
7.14 | Soporte pera 1-1/2" | Un. | Nivel 4 | 13
7.14 | Soporte pera 1-1/2" | Un. | Nivel 5 | 13
7.14 | Soporte pera 1-1/2" | Un. | Nivel 6 | 13
7.14 | Soporte pera 1-1/2" | Un. | Nivel 7 | 13
7.14 | Soporte pera 1-1/2" | Un. | Nivel 8 | 13
7.14 | Soporte pera 1-1/2" | Un. | Nivel 9 | 13
7.14 | Soporte pera 1-1/2" | Un. | Nivel 10 | 13
7.14 | Soporte pera 1-1/2" | Un. | Nivel 11 | 13
7.14 | Soporte pera 1-1/2" | Un. | Nivel 12 | 13
7.14 | Soporte pera 1-1/2" | Un. | Nivel 13 | 13
7.14 | Soporte pera 1-1/2" | Un. | Nivel 15 | 13
7.15 | Soporte pera 2-1/2" | Un. | Nivel 1 | 2
7.16 | Soporte pera 3" | Un.
7.17 | Soporte pera 4" | Un.
7.18 | Soporte pera 6" | Un.
7.19 | Pasante en muro contencion 6" | Un.
- | Soporte Antisísmico Tub. Descolgada
7.20 | Soporte Antisísmico Longitudinal ø2-1/2" | Un.
7.21 | Soporte Antisísmico Transversal ø2-1/2" | Un. | Nivel 2 | 2
7.22 | Soporte Antisísmico Longitudinal ø6" | Un. | Nivel Semisótano | 1
7.22 | Soporte Antisísmico Longitudinal ø6" | Un. | Nivel Sótano 3 | 2
7.23 | Soporte Antisísmico Transversal ø6" | Un. | Nivel Semisótano | 2
- | Tubería A.C. Sche 10 Columna
7.12 | Tubería A.C. Sche 10 De ø6" | Ml. | Nivel Cuarto de Bomba Sub | 73.23
7.12 | Tubería A.C. Sche 10 De ø6" | Ml. | Nivel 14 | 6.4
7.12 | Tubería A.C. Sche 10 De ø6" | Ml. | Nivel Sótano 4 | 0.43
7.12 | Tubería A.C. Sche 10 De ø6" | Ml. | Nivel Sótano 2 | 6.07
7.12 | Tubería A.C. Sche 10 De ø6" | Ml. | Nivel Sótano 1 | 2.9
7.12 | Tubería A.C. Sche 10 De ø6" | Ml. | Nivel Semisótano | 19.65
7.12 | Tubería A.C. Sche 10 De ø6" | Ml. | Nivel 1 | 6.16
7.12 | Tubería A.C. Sche 10 De ø6" | Ml. | Nivel 2 | 6.4
7.12 | Tubería A.C. Sche 10 De ø6" | Ml. | Nivel Sótano 3 | 2.63
7.12 | Tubería A.C. Sche 10 De ø6" | Ml. | Nivel 3 | 6.4
7.12 | Tubería A.C. Sche 10 De ø6" | Ml. | Nivel 4 | 6.4
7.12 | Tubería A.C. Sche 10 De ø6" | Ml. | Nivel 5 | 6.4
7.12 | Tubería A.C. Sche 10 De ø6" | Ml. | Nivel 6 | 6.4
7.12 | Tubería A.C. Sche 10 De ø6" | Ml. | Nivel 7 | 6.4
7.12 | Tubería A.C. Sche 10 De ø6" | Ml. | Nivel 8 | 6.4
7.12 | Tubería A.C. Sche 10 De ø6" | Ml. | Nivel 9 | 6.55
7.12 | Tubería A.C. Sche 10 De ø6" | Ml. | Nivel 10 | 10.65
7.12 | Tubería A.C. Sche 10 De ø6" | Ml. | Nivel 11 | 6.4
7.12 | Tubería A.C. Sche 10 De ø6" | Ml. | Nivel 12 | 6.4
7.12 | Tubería A.C. Sche 10 De ø6" | Ml. | Nivel 13 | 7.28
7.25 | Soporte riel chanel 6" | Un.
7.26 | Pasantes en placa ø6" (sacanucleos) | Un.
7.27 | Sello intumescente 2-1/2 | Un.
- | Cuarto de Bomba Sistema Contraincendios
7.28 | Tubería A.C. Sche 10 De ø6" (Descolgada) | Ml.
- | Soporte Antisísmico Columna
7.29 | Soporte Antisísmico Cuatro vías ø6"
- | Desague Red Gabinetes y Rociadores
7.30 | Tuberia Presion 1 1/2" | Ml.
7.31 | Tuberia presión 3" | Ml.
7.32 | Soporte riel chanel 1-1/2" | Un.
7.33 | Soporte riel chanel 3" | Un.
7.34 | Excavación en material común | m3
7.35 | Relleno Material Sitio | m3
- | Estaciones de Control
7.36 | Suministro y Conexión válvula sensora de flujo y válvula de control abierto-cerrado ø2-1/2" | Un.
- | Uniones / Accesorios
7.37 | Acople ranurado D=1-1/4" | Un. | Nivel Sótano 2 | 2
7.37 | Acople ranurado D=1-1/4" | Un. | Nivel Sótano 1 | 2
7.37 | Acople ranurado D=1-1/4" | Un. | Nivel Semisótano | 2
7.37 | Acople ranurado D=1-1/4" | Un. | Nivel 1 | 4
7.37 | Acople ranurado D=1-1/4" | Un. | Nivel 2 | 2
7.37 | Acople ranurado D=1-1/4" | Un. | Nivel Sótano 3 | 2
7.38 | Acople ranurado D=1-1/2" | Un. | Nivel Sótano 2 | 1
7.38 | Acople ranurado D=1-1/2" | Un. | Nivel Sótano 1 | 2
7.38 | Acople ranurado D=1-1/2" | Un. | Nivel Semisótano | 3
7.38 | Acople ranurado D=1-1/2" | Un. | Nivel 2 | 7
7.38 | Acople ranurado D=1-1/2" | Un. | Nivel Sótano 3 | 1
7.39 | Acople ranurado D=2" | Un. | Nivel Cuarto de Bomba Sub | 4
7.39 | Acople ranurado D=2" | Un. | Nivel 1 | 33
7.39 | Acople ranurado D=2" | Un. | Nivel 2 | 48
7.39 | Acople ranurado D=2" | Un. | Nivel 13 | 2
7.40 | Acople ranurado D=2 1/2" | Un. | Nivel Sótano 2 | 7
7.40 | Acople ranurado D=2 1/2" | Un. | Nivel Sótano 1 | 1
7.40 | Acople ranurado D=2 1/2" | Un. | Nivel Semisótano | 1
7.40 | Acople ranurado D=2 1/2" | Un. | Nivel 1 | 10
7.40 | Acople ranurado D=2 1/2" | Un. | Nivel 2 | 12
7.40 | Acople ranurado D=2 1/2" | Un. | Nivel Sótano 3 | 2
7.41 | Acople ranurado D=3" | Un. | Nivel Sótano 4 | 16
7.41 | Acople ranurado D=3" | Un. | Nivel Sótano 2 | 39
7.41 | Acople ranurado D=3" | Un. | Nivel Sótano 1 | 41
7.41 | Acople ranurado D=3" | Un. | Nivel Semisótano | 62
7.41 | Acople ranurado D=3" | Un. | Nivel 1 | 45
7.41 | Acople ranurado D=3" | Un. | Nivel 2 | 10
7.41 | Acople ranurado D=3" | Un. | Nivel Sótano 3 | 32
7.42 | Acople ranurado D=4" | Un. | Nivel Cuarto de Bomba Sub | 6
7.42 | Acople ranurado D=4" | Un. | Nivel 1 | 9
7.43 | Acople ranurado D=6" | Un. | Nivel Cuarto de Bomba Sub | 77
7.43 | Acople ranurado D=6" | Un. | Nivel Semisótano | 14
7.43 | Acople ranurado D=6" | Un. | Nivel 1 | 4
7.43 | Acople ranurado D=6" | Un. | Nivel 13 | 2
7.44 | Acople rígido D=1-1/2" | Un. | Nivel Cuarto de Bomba Sub | 4
7.44 | Acople rígido D=1-1/2" | Un. | Nivel Sótano 4 | 4
7.44 | Acople rígido D=1-1/2" | Un. | Nivel Sótano 2 | 4
7.44 | Acople rígido D=1-1/2" | Un. | Nivel Sótano 1 | 4
7.44 | Acople rígido D=1-1/2" | Un. | Nivel Semisótano | 8
7.44 | Acople rígido D=1-1/2" | Un. | Nivel 1 | 8
7.44 | Acople rígido D=1-1/2" | Un. | Nivel 2 | 8
7.44 | Acople rígido D=1-1/2" | Un. | Nivel Sótano 3 | 4
7.44 | Acople rígido D=1-1/2" | Un. | Nivel 3 | 8
7.44 | Acople rígido D=1-1/2" | Un. | Nivel 4 | 8
7.44 | Acople rígido D=1-1/2" | Un. | Nivel 5 | 8
7.44 | Acople rígido D=1-1/2" | Un. | Nivel 6 | 8
7.44 | Acople rígido D=1-1/2" | Un. | Nivel 7 | 8
7.44 | Acople rígido D=1-1/2" | Un. | Nivel 8 | 8
7.44 | Acople rígido D=1-1/2" | Un. | Nivel 9 | 8
7.44 | Acople rígido D=1-1/2" | Un. | Nivel 10 | 8
7.44 | Acople rígido D=1-1/2" | Un. | Nivel 11 | 8
7.44 | Acople rígido D=1-1/2" | Un. | Nivel 12 | 8
7.44 | Acople rígido D=1-1/2" | Un. | Nivel 13 | 8
7.45 | Reductor Copa Ranurada D=2x6" | Un.
7.46 | Salida ranurada Tubasys RAL3000 D=1-1/2" | Un. | Nivel Cuarto de Bomba Sub | 1
7.46 | Salida ranurada Tubasys RAL3000 D=1-1/2" | Un. | Nivel Sótano 4 | 1
7.46 | Salida ranurada Tubasys RAL3000 D=1-1/2" | Un. | Nivel Sótano 2 | 1
7.46 | Salida ranurada Tubasys RAL3000 D=1-1/2" | Un. | Nivel Sótano 1 | 1
7.46 | Salida ranurada Tubasys RAL3000 D=1-1/2" | Un. | Nivel Semisótano | 2
7.46 | Salida ranurada Tubasys RAL3000 D=1-1/2" | Un. | Nivel 1 | 2
7.46 | Salida ranurada Tubasys RAL3000 D=1-1/2" | Un. | Nivel 2 | 2
7.46 | Salida ranurada Tubasys RAL3000 D=1-1/2" | Un. | Nivel Sótano 3 | 1
7.46 | Salida ranurada Tubasys RAL3000 D=1-1/2" | Un. | Nivel 3 | 2
7.46 | Salida ranurada Tubasys RAL3000 D=1-1/2" | Un. | Nivel 4 | 2
7.46 | Salida ranurada Tubasys RAL3000 D=1-1/2" | Un. | Nivel 5 | 2
7.46 | Salida ranurada Tubasys RAL3000 D=1-1/2" | Un. | Nivel 6 | 2
7.46 | Salida ranurada Tubasys RAL3000 D=1-1/2" | Un. | Nivel 7 | 2
7.46 | Salida ranurada Tubasys RAL3000 D=1-1/2" | Un. | Nivel 8 | 2
7.46 | Salida ranurada Tubasys RAL3000 D=1-1/2" | Un. | Nivel 9 | 2
7.46 | Salida ranurada Tubasys RAL3000 D=1-1/2" | Un. | Nivel 10 | 2
7.46 | Salida ranurada Tubasys RAL3000 D=1-1/2" | Un. | Nivel 11 | 2
7.46 | Salida ranurada Tubasys RAL3000 D=1-1/2" | Un. | Nivel 12 | 2
7.46 | Salida ranurada Tubasys RAL3000 D=1-1/2" | Un. | Nivel 13 | 2
7.47 | Codo ranurado Tubasys RAL3000 D=1-1/2" | Un. | Nivel Cuarto de Bomba Sub | 1
7.47 | Codo ranurado Tubasys RAL3000 D=1-1/2" | Un. | Nivel Sótano 4 | 1
7.47 | Codo ranurado Tubasys RAL3000 D=1-1/2" | Un. | Nivel Sótano 2 | 1
7.47 | Codo ranurado Tubasys RAL3000 D=1-1/2" | Un. | Nivel Sótano 1 | 1
7.47 | Codo ranurado Tubasys RAL3000 D=1-1/2" | Un. | Nivel Semisótano | 2
7.47 | Codo ranurado Tubasys RAL3000 D=1-1/2" | Un. | Nivel 1 | 2
7.47 | Codo ranurado Tubasys RAL3000 D=1-1/2" | Un. | Nivel 2 | 2
7.47 | Codo ranurado Tubasys RAL3000 D=1-1/2" | Un. | Nivel Sótano 3 | 1
7.47 | Codo ranurado Tubasys RAL3000 D=1-1/2" | Un. | Nivel 3 | 2
7.47 | Codo ranurado Tubasys RAL3000 D=1-1/2" | Un. | Nivel 4 | 2
7.47 | Codo ranurado Tubasys RAL3000 D=1-1/2" | Un. | Nivel 5 | 2
7.47 | Codo ranurado Tubasys RAL3000 D=1-1/2" | Un. | Nivel 6 | 2
7.47 | Codo ranurado Tubasys RAL3000 D=1-1/2" | Un. | Nivel 7 | 2
7.47 | Codo ranurado Tubasys RAL3000 D=1-1/2" | Un. | Nivel 8 | 2
7.47 | Codo ranurado Tubasys RAL3000 D=1-1/2" | Un. | Nivel 9 | 2
7.47 | Codo ranurado Tubasys RAL3000 D=1-1/2" | Un. | Nivel 10 | 2
7.47 | Codo ranurado Tubasys RAL3000 D=1-1/2" | Un. | Nivel 11 | 2
7.47 | Codo ranurado Tubasys RAL3000 D=1-1/2" | Un. | Nivel 12 | 2
7.47 | Codo ranurado Tubasys RAL3000 D=1-1/2" | Un. | Nivel 13 | 2
7.48 | Tee mecánica SCH-40 D=1 1/2" | Un.
7.49 | Tee mecánica SCH-10 D=2" | Un.
7.50 | Tee mecánica SCH-10 D=3" | Un.
7.51 | Tee mecánica D=6" | Un.
7.52 | Tee mecanica D=2x6" | Un.
7.53 | Tee mecanica D=2x2x1" | Un.
7.54 | Tee mecanica D=6x6x2" | Un.
7.55 | Codo A.C. SCH-10 | Un. | Nivel Cuarto de Bomba Sub | 30
7.55 | Codo A.C. SCH-10 | Un. | Nivel Sótano 4 | 8
7.55 | Codo A.C. SCH-10 | Un. | Nivel Sótano 2 | 20
7.55 | Codo A.C. SCH-10 | Un. | Nivel Sótano 1 | 19
7.55 | Codo A.C. SCH-10 | Un. | Nivel Semisótano | 36
7.55 | Codo A.C. SCH-10 | Un. | Nivel 1 | 44
7.55 | Codo A.C. SCH-10 | Un. | Nivel 2 | 31
7.55 | Codo A.C. SCH-10 | Un. | Nivel Sótano 3 | 15
7.56 | Codo A.G. SCH-40 | Un. | Nivel Cuarto de Bomba Sub | 3
7.56 | Codo A.G. SCH-40 | Un. | Nivel 14 | 6
7.56 | Codo A.G. SCH-40 | Un. | Nivel Sótano 4 | 9
7.56 | Codo A.G. SCH-40 | Un. | Nivel Sótano 2 | 22
7.56 | Codo A.G. SCH-40 | Un. | Nivel Sótano 1 | 28
7.56 | Codo A.G. SCH-40 | Un. | Nivel Semisótano | 20
7.56 | Codo A.G. SCH-40 | Un. | Nivel 1 | 6
7.56 | Codo A.G. SCH-40 | Un. | Nivel 2 | 5
7.56 | Codo A.G. SCH-40 | Un. | Nivel Sótano 3 | 14
7.56 | Codo A.G. SCH-40 | Un. | Nivel 3 | 6
7.56 | Codo A.G. SCH-40 | Un. | Nivel 4 | 6
7.56 | Codo A.G. SCH-40 | Un. | Nivel 5 | 6
7.56 | Codo A.G. SCH-40 | Un. | Nivel 6 | 6
7.56 | Codo A.G. SCH-40 | Un. | Nivel 7 | 6
7.56 | Codo A.G. SCH-40 | Un. | Nivel 8 | 6
7.56 | Codo A.G. SCH-40 | Un. | Nivel 9 | 6
7.56 | Codo A.G. SCH-40 | Un. | Nivel 10 | 6
7.56 | Codo A.G. SCH-40 | Un. | Nivel 11 | 6
7.56 | Codo A.G. SCH-40 | Un. | Nivel 12 | 6
7.56 | Codo A.G. SCH-40 | Un. | Nivel 13 | 12
7.56 | Codo A.G. SCH-40 | Un. | Nivel 15 | 1
7.57 | Tee A.C. SCH-10 D=6" | Un. | Nivel Cuarto de Bomba Sub | 3
7.57 | Tee A.C. SCH-10 D=6" | Un. | Nivel 1 | 1
7.58 | Tee A.G. SCH-40 | Un. | Nivel 13 | 4
7.59 | Unión A.C. SCH-10 D=2-1/2" | Un. | Nivel Sótano 2 | 1
7.59 | Unión A.C. SCH-10 D=2-1/2" | Un. | Nivel Sótano 1 | 1
7.59 | Unión A.C. SCH-10 D=2-1/2" | Un. | Nivel Semisótano | 1
7.59 | Unión A.C. SCH-10 D=2-1/2" | Un. | Nivel 1 | 2
7.59 | Unión A.C. SCH-10 D=2-1/2" | Un. | Nivel 2 | 1
7.59 | Unión A.C. SCH-10 D=2-1/2" | Un. | Nivel Sótano 3 | 1
7.60 | Unión A.C. SCH-10 D=6" | Un. | Nivel Cuarto de Bomba Sub | 2
7.60 | Unión A.C. SCH-10 D=6" | Un. | Nivel 14 | 2
7.60 | Unión A.C. SCH-10 D=6" | Un. | Nivel Sótano 2 | 1
7.60 | Unión A.C. SCH-10 D=6" | Un. | Nivel Sótano 1 | 1
7.60 | Unión A.C. SCH-10 D=6" | Un. | Nivel Semisótano | 2
7.60 | Unión A.C. SCH-10 D=6" | Un. | Nivel 1 | 1
7.60 | Unión A.C. SCH-10 D=6" | Un. | Nivel 2 | 2
7.60 | Unión A.C. SCH-10 D=6" | Un. | Nivel Sótano 3 | 1
7.60 | Unión A.C. SCH-10 D=6" | Un. | Nivel 3 | 2
7.60 | Unión A.C. SCH-10 D=6" | Un. | Nivel 4 | 2
7.60 | Unión A.C. SCH-10 D=6" | Un. | Nivel 5 | 2
7.60 | Unión A.C. SCH-10 D=6" | Un. | Nivel 6 | 2
7.60 | Unión A.C. SCH-10 D=6" | Un. | Nivel 7 | 2
7.60 | Unión A.C. SCH-10 D=6" | Un. | Nivel 8 | 2
7.60 | Unión A.C. SCH-10 D=6" | Un. | Nivel 9 | 2
7.60 | Unión A.C. SCH-10 D=6" | Un. | Nivel 10 | 2
7.60 | Unión A.C. SCH-10 D=6" | Un. | Nivel 11 | 2
7.60 | Unión A.C. SCH-10 D=6" | Un. | Nivel 12 | 2
7.60 | Unión A.C. SCH-10 D=6" | Un. | Nivel 13 | 3
7.60 | Unión A.C. SCH-10 D=6" | Un. | Nivel 15 | 2
7.61 | Unión A.G. SCH-40 | Un. | Nivel 13 | 2
7.62 | Transición / reducción A.C. SCH-10 | Un. | Nivel Cuarto de Bomba Sub | 2
7.62 | Transición / reducción A.C. SCH-10 | Un. | Nivel Sótano 2 | 4
7.62 | Transición / reducción A.C. SCH-10 | Un. | Nivel Sótano 1 | 3
7.62 | Transición / reducción A.C. SCH-10 | Un. | Nivel Semisótano | 4
7.62 | Transición / reducción A.C. SCH-10 | Un. | Nivel 1 | 4
7.62 | Transición / reducción A.C. SCH-10 | Un. | Nivel 2 | 5
7.62 | Transición / reducción A.C. SCH-10 | Un. | Nivel Sótano 3 | 2
7.62 | Transición / reducción A.C. SCH-10 | Un. | Nivel 13 | 2
7.63 | Transición / reducción A.G. SCH-40 | Un. | Nivel Cuarto de Bomba Sub | 2
7.63 | Transición / reducción A.G. SCH-40 | Un. | Nivel 13 | 2
7.64 | Junta de Expansión Antivibratoria D=2" | Un. | Nivel Cuarto de Bomba Sub | 1
7.65 | Tapón A.C. SCH-10 | Un. | Nivel Sótano 2 | 2
7.65 | Tapón A.C. SCH-10 | Un. | Nivel Sótano 1 | 2
7.65 | Tapón A.C. SCH-10 | Un. | Nivel Semisótano | 2
7.65 | Tapón A.C. SCH-10 | Un. | Nivel 1 | 6
7.65 | Tapón A.C. SCH-10 | Un. | Nivel 2 | 7
7.65 | Tapón A.C. SCH-10 | Un. | Nivel Sótano 3 | 3
7.66 | Codo PVCP SCH-40 D=2" | Un.
7.67 | Unión PVCP SCH-40 – cuarto bomba | Un.
7.68 | Unión PVCP SCH-80 – cuarto bomba | Un.
- | Válvulas y Accesorios
7.69 | Válvulas de Compuerta De ø2" | Un. | Nivel Cuarto de Bomba Sub | 2
7.70 | Válvulas de Compuerta De ø3" | Un.
7.71 | Valvula de vastago D=6" | Un.
7.72 | Válvula Mariposa con Actuador Eléctrico D=6" | Un.
7.73 | Válvula Mariposa con Actuador Tipo Palanca D=4" | Un.
7.74 | Válvulas de Mariposa Ranurada De ø6" | Un.
7.75 | Válvulas de Cheque Ranurado De ø2½" | Un.
7.76 | Válvulas de Cheque Ranurado De ø6" | Un.
7.77 | Válvulas OS&Y De ø2½" | Un.
7.78 | Válvulas OS&Y De ø6" | Un. | Nivel Cuarto de Bomba Sub | 7
7.79 | Valvula de Vastago Ascendente De ø6" | Un.
7.80 | Placa Antivortice De ø1-1/4" | Un.
7.81 | Placa Antivortice De ø6" | Un. | Nivel Cuarto de Bomba Sub | 1
7.82 | Pasamuro de ø2"× 0.60 m A. Inox. Rosca x Rosca | Un.
7.83 | Pasamuro de ø6"× 0.60 m, A. Inox. Rosca x Rosca | Un.
7.84 | Bastones ventilacion tanques 3" | Un.
7.85 | Cabezal de Pruebas De ø6" con 3 salidas de ø2½" | Un. | Nivel Cuarto de Bomba Sub | 1
7.86 | Caudalimetro D=6" | Un. | Nivel Cuarto de Bomba Sub | 1
7.87 | Valvula Ventosa Restrictora UL/FM De ø1" | Un. | Nivel 14 | 2
7.88 | Valvula compuerta 1-1/2 | Un.
7.89 | Manometro 0-300 psi | Un. | Nivel 14 | 2
7.90 | Valvula bola metal 1/4 | Un.
7.91 | Cola de marrano 1/4 | Un.
7.92 | Accesorios HG 1/4 | Un.
7.93 | Valvula Angular Restrictora UL/FM De ø2½" | Un.
7.94 | Siamesas De ø6"×ø2½"×ø2½", incluye cheque ranurado de 6" | Un.
- | TUBERIA C900
7.95 | Tuberia PVC C900 RDE18 6" | Ml.
7.96 | Accesorios c900 6" | Un.
7.97 | Transicion c900-AC 6" | Un.
7.98 | Excavación en material común | m3
7.99 | Relleno Material Sitio | m3
- | Equipo de Bombeo Principal
7.100 | Suministro y Conexión Hidráulica Bomba Contraincendio. Condiciones de operación; Caudal Q=750 GPM, 187 MCA. Incluye tableros, suiches de nivel, tanque de Presión y demás accesorios para el correcto funcionamiento. No incluye cableado. (SE RECOMIENDA QUE LA INSTALACIÓN DEL EQUIPO DE BOMBEO, DESFOGUE Y TANQUE DIESEL SEA REALIZADA POR EL MISMO PROVEEDOR DEL SUMINISTRO). | Un.
- | Equipo de Bombeo Jockey
7.101 | Suministro y Conexión Hidráulica Bomba Jockey Caudal Q= 7,5 GPM, HT= 142 m, incluye tablero, suiches de nivel, presóstato, manómetro y demás accesorios para el correcto funcionamiento. No incluye cableado. (SE RECOMIENDA QUE LA INSTALACIÓN DEL EQUIPO DE BOMBEO SEA REALIZADA POR EL MISMO PROVEEDOR DEL SUMINISTRO). | Un.
- | Linea de Sensado
7.102 | Suministro e instalacion de Linea de sensado. Incluye tuberia de cobre de ø1/2", accesorios de cobre, válvulas de cierre, cheques perforados, manómetros y soportería. (SE RECOMIENDA QUE LA INSTALACIÓN DE LA DE SENSADO SE HA REALIZADA POR EL MISMO PROVEEDOR DEL SUMINISTRO DE LA BOMBA P.PAL Y JOCKEY). | Glb.